## Overall
Ring # | TRQ | AR | TH | FP | GF | C | WT | MSPT | MDPT | MUCS | GC | S | St
- | MNm | mm/min | MN | bar | m3 | m | m | - | - | MPa | - | - | mm
1 | 1.05 | 21.875 | 7.9 | 0.1 | 6.5 | 9.1 | 5.4 | 7.9275 | 0 | 5.2343 | 3 | 0 | -0.04 | Parameter | Symbol | Unit | Count | Max | Min | Average
1 | 2.6 | 9.2308 | 9.3 | 0.26 | 6 | 12 | 7.05 | 0.97534 | 0 | 15.9126 | 3 | 0 | 1.6 | Torque | TRQ | MNm | 294 | 4.7 | 0.285 | 2.4098
3 | 2.4 | 23.6364 | 10.2 | 1 | 6 | 26.35 | 18.1 | 0 | 0 | 0 | 2 | 0 | -0.88 | Advance Rate | AR | mm/min | 294 | 45.8333 | 2.4145 | 22.76
8 | 2.26 | 25.4237 | 9.6 | 0.3 | 4.5 | 9.85 | 5.55 | 6.1999 | 0 | 0.2001 | 3 | 0 | -5.13 | Thrust | TH | MN | 294 | 24.2 | 7 | 13.2314
10 | 1.68 | 44.186 | 11.4 | 2.2 | 6 | 25.7 | 15.35 | 0.67572 | 5.665 | 0 | 2 | 0 | -1.26 | Face pressure | FP | bar | 294 | 2.5 | 0 | 1.0807
15 | 2.26 | 28.5714 | 13.5 | 1.6 | 6 | 25.1 | 13.5 | 1.2137 | 6.1853 | 0 | 2 | 0 | -0.99 | Grout filling | GF | m3 | 294 | 13.1 | 4 | 6.0293
15 | 3.32 | 27.6786 | 11.1 | 0.5 | 6.6 | 9.9 | 5.5 | 5.0088 | 0 | 0.25439 | 3 | 0 | -5.51 | Cover depth | C | m | 294 | 26.35 | 9.1 | 17.4454
19.3333 | 0.80895 | 27.7216 | 7.4025 | 1.1893 | 6.5 | 15.5 | 13 | 6.4137 | 2.8387 | 0 | 4 | 0 | -12.58 | Water table | WT | m | 294 | 20.3 | 0 | 11.803
22 | 2.1 | 36.4407 | 13.4 | 1.7 | 7 | 24.5 | 12.3 | 1.4371 | 0 | 0 | 2 | 0 | -2.79 | Modified SPT blow count | MSPT | - | 294 | 38.7157 | 0 | 7.0098
26 | 1.2338 | 37.9966 | 9.4372 | 1.5828 | 6.2 | 15.3 | 11.6 | 6.6716 | 2.8039 | 0 | 2 | 0 | -3.5546 | Modified DPT blow count | MDPT | - | 294 | 12.4432 | 0 | 0.38197
30 | 2.1 | 19.1781 | 14.3 | 1.7 | 6.5 | 23.55 | 12.15 | 8.6903 | 0 | 0 | 2 | 0 | -2.54 | Modified UCS | MUCS | MPa | 294 | 36.3048 | 0 | 6.8867
32.6667 | 1.1712 | 37.2284 | 8.0964 | 1.4831 | 6.5 | 15.2 | 10.2 | 7.893 | 2.2434 | 0 | 2 | 0 | -3.7521 | Geological conditions | GC | - | 294 | 4 | 1 | 3.0136
38 | 1.05 | 25.6757 | 16 | 2.3 | 7 | 22.95 | 12 | 0.8892 | 0 | 0 | 2 | 0 | -0.36 | Shield stoppage | S | - | 294 | 1 | 0 | 0.095238
39.3333 | 1.2073 | 35 | 7.0068 | 1.5832 | 6.3 | 15.5 | 9 | 9.0168 | 1.7032 | 0 | 2 | 0 | -6.55 | Settlement | St | mm | 294 | 3.05 | -46.48 | -4.3986
45 | 2.1 | 19.1781 | 14.3 | 2.5 | 6.5 | 21.45 | 12.25 | 15.7846 | 0 | 0 | 2 | 0 | -0.4
50 | 2.2 | 30.8219 | 12.1 | 1.1 | 6.8 | 9.2 | 5.4 | 11.7533 | 0 | 0 | 4 | 0 | -2.92
52 | 1.42 | 21.6049 | 18.6 | 1.8 | 6 | 21.2 | 12.25 | 0.17748 | 12.1075 | 0 | 2 | 1 | -1.07
57 | 2.2 | 30.8219 | 12.1 | 1.1 | 6.8 | 9.2 | 5.35 | 11.8692 | 0 | 0 | 4 | 0 | -3.21 | Diameter (Cutterhead) | 6.28 | m
60 | 2.21 | 14.1176 | 18.1 | 1.6 | 6 | 20.85 | 11.9 | 0.11407 | 12.4432 | 0 | 2 | 0 | -3.41 | Construction method | EPBS
63 | 1.87 | 30.2817 | 13.1 | 0.8 | 6.8 | 9.25 | 5.3 | 13.0659 | 0 | 0 | 4 | 0 | -10.21 | Inner diameter | 5.4 | m
65 | 2.21 | 14.1176 | 18.1 | 1.6 | 6 | 20.65 | 11.9 | 0.14639 | 12.263 | 0 | 2 | 0 | -1.33 | Outer diameter | 6 | m
65 | 1.21 | 27.8947 | 8.05 | 0.6 | 5 | 13.75 | 9.45 | 4.3629 | 0 | 0.56537 | 3 | 0 | -1.61
66 | 2.64 | 32.3944 | 12 | 1.5 | 6 | 16 | 7.5 | 12.7672 | 0 | 0 | 4 | 0 | -19.13
71 | 3.4 | 22.3684 | 19 | 1.8 | 6 | 20.65 | 11.65 | 6.3024 | 0 | 0.68533 | 3 | 0 | -1.08
71 | 1.42 | 16.8919 | 11.1 | 1.3 | 6.3 | 9.1 | 5.25 | 17.2732 | 0 | 0 | 4 | 0 | -13.43
72 | 4.3 | 39.2857 | 11 | 1.2 | 6 | 14.05 | 8.3 | 3.1804 | 0 | 0.69395 | 3 | 0 | -4.66
73.3333 | 1.6121 | 36.3591 | 8.0314 | 1.6366 | 6.9 | 16 | 7.4 | 13.325 | 0 | 0 | 4 | 1 | -12.13
77 | 2 | 15.4762 | 16.3 | 1.7 | 6 | 20.2 | 11.6 | 5.8203 | 0 | 0.70663 | 3 | 0 | -0.38
80 | 1.8757 | 40 | 11.9698 | 1.7703 | 6 | 15.8 | 7.3 | 13.989 | 0 | 0 | 1 | 1 | -8.2
80 | 3.5 | 45.8333 | 10 | 1.6 | 6 | 14.5 | 9.55 | 1.9021 | 0 | 0.80172 | 3 | 0 | -2.63
82 | 2.1 | 14.0244 | 19.3 | 1.6 | 6 | 20.25 | 11.7 | 5.5999 | 0 | 0.71393 | 3 | 0 | 0.95
85 | 2.8 | 32 | 11 | 1.8 | 6.5 | 14.7 | 12.05 | 0.83476 | 0 | 0.7954 | 3 | 0 | -2.52
86 | 1.42 | 32.2785 | 13.7 | 0.8 | 6.2 | 9.5 | 5.35 | 14.8761 | 0 | 0.10168 | 4 | 0 | -18.87
87 | 1.89 | 20.2381 | 14.9 | 1.8 | 6 | 20.25 | 11.6 | 5.4102 | 0 | 0.72296 | 3 | 1 | -1.34
87.3333 | 1.8691 | 18.9868 | 9.6494 | 1.3292 | 6.5 | 15.5 | 6.6 | 13.533 | 0 | 0 | 1 | 0 | -5.78
93 | 3.7 | 26.4286 | 12 | 2.1 | 6.8 | 14.8 | 11.75 | 0.58025 | 0 | 0.96044 | 3 | 0 | -5.65
93 | 1.26 | 20.5479 | 21.4 | 1.8 | 6 | 19.65 | 12.2 | 4.5425 | 0 | 0.75746 | 3 | 1 | -2.95
94 | 1.8685 | 17.8341 | 11.5534 | 1.4185 | 6.5 | 15.6 | 6.9 | 10.1911 | 0 | 0 | 1 | 0 | -9.05
94 | 1.89 | 33.0986 | 10.8 | 0.1 | 6.2 | 9.5 | 5.2 | 17.6568 | 0 | 0.072632 | 4 | 0 | -17.06
98 | 3.7 | 26.4286 | 10 | 1.8 | 6.8 | 14.8 | 11.4 | 0.59192 | 0 | 0.90939 | 3 | 0 | -4.96
100 | 1.26 | 20.5479 | 21.4 | 1.8 | 6 | 19.65 | 12.4 | 4.5104 | 0 | 0.75125 | 3 | 0 | -0.21
101 | 2.1 | 32.3944 | 12.1 | 2 | 8 | 9.7 | 5.15 | 25.2362 | 0 | 0 | 4 | 0 | -19.8
101.3333 | 1.8685 | 17.8341 | 11.5534 | 1.4185 | 6.5 | 15.7 | 8.2 | 10.0776 | 0 | 0 | 1 | 0 | -5.61
105 | 3.8 | 28.5714 | 10 | 1.8 | 6.3 | 15.45 | 11.8 | 0.59654 | 0 | 0.81089 | 3 | 0 | -6.04
107 | 1.74 | 22.619 | 20.7 | 1.5 | 6 | 19.4 | 12.8 | 3.6436 | 0 | 0.77979 | 3 | 0 | -1.64
111 | 4 | 27.6923 | 10 | 0.9 | 6 | 15.55 | 12.3 | 0.48422 | 0 | 2.4613 | 3 | 0 | -4.23
116 | 1.54 | 29.5775 | 17.3 | 1.5 | 6 | 19.15 | 12.15 | 3.1106 | 0 | 0.8059 | 3 | 0 | -1.21
118 | 2.6 | 29 | 9 | 1.8 | 7 | 15.75 | 13.35 | 1.4867 | 0 | 0.86683 | 3 | 0 | -6.77
122 | 2.3237 | 8.2108 | 15.1767 | 1.5756 | 6.5 | 15.4 | 10.7 | 9.7034 | 0 | 0 | 1 | 0 | -3.74
124 | 2.05 | 11.9718 | 24.2 | 1.3 | 6 | 19 | 10.3 | 1.3235 | 0 | 0.93426 | 3 | 0 | 0.72
125 | 3 | 26.6667 | 11 | 1.95 | 6.8 | 15.95 | 13.55 | 2.8573 | 0 | 16.6115 | 3 | 0 | -9.3
130 | 2.05 | 11.9718 | 24.2 | 1.3 | 6 | 18.9 | 10.15 | 1.9143 | 0 | 0.87143 | 3 | 0 | -0.95
132 | 3.5736 | 13.5168 | 15.6057 | 0.40543 | 6.2 | 15.95 | 13.8 | 11.5759 | 0 | 5.8793 | 3 | 0 | -1.72
135 | 1.37 | 28.3784 | 16.8 | 1.6 | 6 | 18.6 | 10.4 | 1.7647 | 0 | 1.0338 | 3 | 0 | -0.79
135 | 2.74 | 33.0986 | 15.3 | 0.6 | 6.8 | 10.7 | 3.9 | 22.1144 | 0 | 0 | 4 | 0 | -16.25
136 | 2.1232 | 5.0936 | 15.5625 | 1.0495 | 6.6 | 15 | 11 | 7.7051 | 0.73333 | 0 | 3 | 0 | -5.2
139 | 2.3 | 31.25 | 10 | 2 | 7 | 16.25 | 14.6 | 3.3106 | 0 | 0.52468 | 3 | 0 | -1.54
142 | 1.16 | 22.4138 | 16.9 | 1.9 | 6 | 18.55 | 10.35 | 2.8973 | 0 | 0.9241 | 3 | 0 | -0.87
142 | 2.16 | 26.7606 | 14.7 | 0.6 | 6.7 | 11.05 | 3.5 | 20.8307 | 0 | 0 | 4 | 1 | -11.26
142.6667 | 3.0571 | 13.5168 | 14.56 | 0.40543 | 6.2 | 15.3 | 10.6 | 7.4005 | 0 | 7.909 | 3 | 0 | -3.89
145 | 1.5 | 39.2857 | 8 | 1.8 | 6.4 | 16.45 | 14.7 | 0.63725 | 0 | 0.74274 | 3 | 0 | -0.35
148 | 1.58 | 25.9494 | 16.7 | 1.6 | 5.5 | 17.85 | 10.55 | 5.9616 | 0 | 0.60487 | 3 | 0 | -0.93
149 | 2.1 | 32.3944 | 13 | 0.9 | 6.3 | 11.35 | 3.15 | 18.9789 | 0 | 0 | 4 | 0 | -6.02
156 | 1.84 | 34.2857 | 10.9 | 0.6 | 6.7 | 11.45 | 2.85 | 18.4743 | 0 | 0 | 4 | 0 | -3.74
156.6667 | 2.5 | 9.7408 | 13.6 | 1.6578 | 6.5 | 15.5 | 11 | 3.6938 | 1.2564 | 12.6863 | 3 | 0 | -4.53
157 | 1.21 | 30.4054 | 18.3 | 1.5 | 5.3 | 17.75 | 10.7 | 18.1727 | 0 | 0.20963 | 3 | 0 | -1.72
162 | 2.79 | 42.2535 | 15.8 | 0.4 | 6.4 | 11.55 | 2.4 | 18.4583 | 0 | 0.042424 | 3 | 0 | -2.27
164 | 3.0571 | 13.5168 | 14.56 | 1.6142 | 6.5 | 15.33 | 10.34 | 3.7635 | 0 | 9.8669 | 3 | 0 | -8.1
164 | 1.26 | 26.7857 | 12 | 1.8 | 6 | 17.15 | 10.3 | 27.9458 | 0 | 0 | 3 | 0 | -0.24
169 | 2.79 | 42.2535 | 15.8 | 0.4 | 6.4 | 11.65 | 2.05 | 17.4294 | 0 | 0.11356 | 3 | 0 | -2.95
170 | 2.1 | 26.7857 | 17.3 | 1.8 | 6 | 17.05 | 10.3 | 25.458 | 0 | 0 | 3 | 0 | 0.1
170.6667 | 3.0587 | 9.0733 | 15.4745 | 1.7074 | 6.4 | 15.26 | 9.28 | 3.8486 | 2.6426 | 2.478 | 3 | 0 | -2.35
175 | 1.16 | 31.8841 | 16.7 | 1.9 | 5 | 16.95 | 10.25 | 4.8869 | 0 | 0.55422 | 3 | 0 | -0.05
176 | 2.79 | 28.5714 | 15 | 0.6 | 6.6 | 12.1 | 1.75 | 16.2874 | 0 | 0.18223 | 3 | 0 | -9.96
177.3333 | 2.2115 | 17.5688 | 12.723 | 1.714 | 6.2 | 15.28 | 8.03 | 3.7972 | 2.8766 | 3.7122 | 3 | 0 | -9.19
182 | 2.1 | 38.0282 | 16 | 0.6 | 6.6 | 12.9 | 1.5 | 15.5675 | 0 | 0.20891 | 3 | 0 | -17.1
184 | 2.56 | 19.7368 | 23 | 1.3 | 4.8 | 16.85 | 9.75 | 5.7203 | 0 | 0.51407 | 3 | 0 | -1.81
185 | 4.1 | 13.6364 | 12 | 0.5 | 6.4 | 17.6 | 14.3 | 0.35017 | 0 | 6.0976 | 3 | 0 | -10.24
189 | 2.1 | 23.1884 | 14.5 | 0.4 | 6.2 | 13.7 | 1.05 | 9.6678 | 0 | 0.3727 | 4 | 0 | -14.49
190 | 1.89 | 16.6667 | 22.1 | 1.3 | 5.3 | 16.6 | 9.25 | 5.9089 | 0 | 0.50711 | 3 | 0 | -1.78
191 | 4 | 33.3333 | 12.6 | 1 | 6.3 | 17.7 | 14.05 | 0.51633 | 0 | 10.1676 | 4 | 0 | -19.99
195 | 1.16 | 35.7143 | 16.7 | 1.3 | 5 | 16.45 | 9.25 | 4.2981 | 0 | 0.59702 | 3 | 0 | -0.95
196 | 2.53 | 30.137 | 14.3 | 0.2 | 6 | 14.15 | 0.85 | 1.9209 | 0 | 0.8241 | 3 | 0 | -13.46
197.3333 | 2.2081 | 8.2017 | 15 | 1.6142 | 6.3 | 15.5 | 11.4 | 4.6317 | 0 | 14.1501 | 3 | 0 | -0.73
200 | 4.2 | 22.6667 | 10 | 1.2 | 6 | 18.1 | 14.4 | 0.81866 | 0 | 3.8517 | 3 | 0 | -46.48
204 | 2.1347 | 5.9088 | 15.8722 | 1.5588 | 6.5 | 16 | 11.5 | 2.1236 | 2.3798 | 15.5987 | 3 | 0 | -3.64
205 | 2.01 | 27.5 | 21 | 1.7 | 5.5 | 16.25 | 8.85 | 1.3642 | 0 | 0.81834 | 3 | 0 | -0.46
206 | 4.7 | 20 | 13.5 | 1.1 | 6.7 | 18.4 | 14.7 | 1.0011 | 0 | 2.4514 | 3 | 0 | -31.63
209 | 2.53 | 30.137 | 14.3 | 0.2 | 6.1 | 15.45 | 0 | 2.0251 | 0 | 0.81728 | 3 | 0 | -8.42
210.6667 | 3 | 13.5168 | 11.9784 | 0.87785 | 6.3 | 15.64 | 11.49 | 4.5314 | 0.37518 | 7.4009 | 3 | 1 | -6.5
212 | 1.11 | 19.6429 | 18 | 1.6 | 6 | 16.1 | 8.7 | 1.9924 | 0 | 0.35994 | 3 | 0 | -0.3
213 | 4.2 | 22.6667 | 9.8 | 1.2 | 7 | 18.7 | 15.2 | 0.94642 | 0 | 3.4777 | 3 | 0 | -9.3
216 | 2.32 | 32.4324 | 15.5 | 0.4 | 6.6 | 16.25 | 0 | 1.5529 | 0 | 0.4672 | 3 | 1 | -19.5
217.3333 | 1.5059 | 2.4145 | 13.0567 | 0.83204 | 7.2 | 15.74 | 11.39 | 4.4231 | 0 | 19.3399 | 3 | 1 | -15.21
218 | 1.26 | 16.2338 | 20.7 | 1.5 | 6 | 15.95 | 9.6 | 26.5928 | 0 | 0 | 3 | 0 | -1.39
219 | 4.1 | 28 | 10 | 1.5 | 6.7 | 18.65 | 15.55 | 0.78185 | 0 | 6.0833 | 3 | 0 | -3.11
222 | 0.88 | 6.8627 | 12.8 | 0.7 | 6.6 | 15.9 | 1.3 | 1.4167 | 0 | 0.47194 | 3 | 1 | -18.77
224 | 2.4278 | 6.9536 | 10.9773 | 0.69772 | 6.8 | 16.3 | 10.8 | 4.2063 | 0 | 19.4875 | 3 | 0 | -6.52
225 | 1.89 | 29.375 | 21.2 | 1.6 | 6 | 15.75 | 10.55 | 24.7528 | 0 | 0 | 3 | 0 | 0.71
226 | 3.1 | 28 | 11 | 1.5 | 6.8 | 18.75 | 15.75 | 1.1919 | 0 | 5.4473 | 3 | 0 | -1.28
230 | 2.63 | 23.6842 | 18.9 | 1.6 | 6.5 | 15.85 | 11.1 | 24.2123 | 0 | 0 | 3 | 0 | -1.42
230.6667 | 2.722 | 4.4047 | 14.7689 | 0.77753 | 6.9 | 16.3 | 11.1 | 4.2982 | 0 | 19.0235 | 3 | 0 | -4.83
236 | 2.26 | 22.0238 | 19.4 | 1.7 | 6.4 | 16.3 | 11.35 | 19.4022 | 0 | 0.11601 | 3 | 0 | -0.46
244 | 2.63 | 23.6842 | 18.9 | 1.8 | 6.5 | 16.2 | 11.2 | 24.6194 | 0 | 0 | 3 | 0 | 0.65
250 | 2.58 | 28.3784 | 18.8 | 1.8 | 6.2 | 16.25 | 11.75 | 23.0163 | 0 | 0 | 3 | 0 | -0.36
250.6667 | 2.3684 | 5.3295 | 14.6157 | 1.5623 | 6.5 | 16.5 | 12.9 | 3.811 | 0 | 22.9182 | 3 | 0 | -4.63
256 | 2.32 | 28.8732 | 16.3 | 1.8 | 6.6 | 16.2 | 11.75 | 17.3159 | 0 | 0.1092 | 3 | 0 | -1.72
257.3333 | 2.2081 | 5.3374 | 15.6057 | 0.6 | 6 | 16.86 | 12.94 | 5.3941 | 0 | 14.6909 | 3 | 1 | -13.47
263 | 1.51 | 21.9512 | 16.7 | 1.7 | 6.6 | 16.25 | 11.2 | 8.7898 | 0 | 0.33785 | 3 | 1 | -1.21
264 | 2.4219 | 6.1385 | 11.4348 | 0.87785 | 5.8 | 16.6 | 13 | 4.5676 | 0.65147 | 13.6681 | 3 | 0 | -0.88
270 | 1.51 | 25 | 16.7 | 1.7 | 6.2 | 16.15 | 10.3 | 6.6924 | 0 | 0.41926 | 3 | 0 | 0.1
270.6667 | 2.4245 | 5.3374 | 11.9784 | 0.52155 | 6.1 | 16.6 | 12.1 | 5.0651 | 0.54689 | 13.2125 | 3 | 0 | -3.82
276 | 2.32 | 25.3165 | 17.8 | 1.5 | 6.3 | 16.05 | 8.65 | 6.0645 | 0 | 0.44847 | 3 | 0 | 0.25
277.3333 | 2.1711 | 3.4622 | 15.6726 | 1.213 | 6 | 16.6 | 9.9 | 5.2799 | 0 | 19.5909 | 3 | 1 | -4.62
284 | 2.3467 | 4.3015 | 15.7534 | 1.0738 | 7.9 | 16.7 | 8.1 | 5.2793 | 0 | 20.3793 | 3 | 0 | -1.66
284 | 1.21 | 35.7143 | 11.5 | 1.6 | 6.4 | 15.95 | 6.55 | 4.2702 | 0 | 0.53925 | 3 | 0 | -0.03
285 | 3.6 | 12.2222 | 12.6 | 0.4 | 6 | 20 | 17.15 | 1.3358 | 0 | 14.9977 | 3 | 0 | -2.24
290 | 2 | 32.716 | 13.1 | 1.8 | 6.2 | 15.8 | 9.1 | 6.0101 | 0 | 0.47487 | 3 | 0 | 0.11
290.6667 | 2.3467 | 4.3015 | 15.7534 | 1.0738 | 7.9 | 16.7 | 8.3 | 5.2793 | 0 | 20.3793 | 3 | 0 | -0.15
294 | 3.1 | 12.3077 | 12.6 | 0.5 | 6.5 | 20.5 | 17.4 | 0.73032 | 0 | 15.3258 | 3 | 0 | -0.4
297 | 2.63 | 29.375 | 18.9 | 1.8 | 6.5 | 15.55 | 11.25 | 24.7833 | 0 | 0 | 3 | 0 | 0.17
297.3333 | 2.5392 | 8.3584 | 15.3549 | 1.0568 | 6.6 | 16.8 | 8.2 | 3.8362 | 0.85587 | 20.7082 | 3 | 0 | 0.24
298 | 2.4 | 12.2222 | 10.5 | 0.7 | 6.5 | 20.9 | 17.5 | 1.3574 | 0 | 15.7577 | 3 | 0 | 1.4
303 | 1.05 | 23.125 | 11 | 1.2 | 4.1 | 15.25 | 10.7 | 6.8438 | 0 | 0.444 | 3 | 0 | -3.6
304 | 2.3646 | 14.2486 | 13.4018 | 1.4735 | 6 | 16.9 | 10.9 | 3.1084 | 0.7472 | 24.6133 | 3 | 0 | 1.53
305 | 2.8 | 11.6667 | 12 | 1 | 13.1 | 21.3 | 17.7 | 3.4017 | 0 | 16.3525 | 3 | 0 | -0.26
310 | 2.16 | 24.0741 | 13.9 | 0.9 | 4.6 | 15.35 | 10.5 | 4.9634 | 0 | 0.48482 | 3 | 0 | -3.71
310.6667 | 2.6001 | 8.9008 | 13.7845 | 1.2724 | 6.1 | 17 | 12.5 | 3.0883 | 1.6315 | 17.7953 | 3 | 0 | -3.24
317 | 2.37 | 29.7101 | 14.8 | 1.3 | 5 | 15.55 | 9.95 | 5.638 | 0 | 0.45505 | 3 | 0 | -3.43
317.3333 | 3.1482 | 8.5656 | 14.0502 | 1.2851 | 6 | 17 | 13.1 | 2.7144 | 1.8137 | 18.6851 | 3 | 0 | 0.07
322 | 1.63 | 26.7857 | 13.7 | 1.1 | 5 | 15.8 | 9.7 | 5.8255 | 0 | 0.44785 | 3 | 0 | -3.68
324 | 3.1482 | 8.5656 | 14.0502 | 1.2851 | 6 | 17.1 | 12.9 | 2.5276 | 2.4738 | 15.0375 | 3 | 0 | -1.17
330 | 1.16 | 25 | 16.7 | 1.5 | 5 | 17.25 | 9.25 | 7.8875 | 0 | 0.40667 | 3 | 0 | -3.2
330.6667 | 2.934 | 7.0651 | 14.0758 | 1.3847 | 5.7 | 17.2 | 12.6 | 3.1771 | 3.8075 | 5.2765 | 3 | 0 | -0.48
336 | 1.16 | 31.6456 | 17.3 | 1.4 | 4.5 | 18.5 | 8.8 | 15.7398 | 0 | 0.21103 | 3 | 0 | -3.18
337.3333 | 2.5768 | 8.0374 | 17.4451 | 1.2103 | 4.4 | 17.1 | 12.3 | 3.7893 | 4.1813 | 0 | 3 | 0 | -0.26
343 | 2.05 | 26.1194 | 19.6 | 1.5 | 5 | 18.15 | 8.3 | 17.8722 | 0 | 0.13444 | 3 | 0 | -1.83
344 | 2.7964 | 11.4152 | 12.3021 | 1.5446 | 6 | 17.4 | 12.9 | 4.5077 | 2.3834 | 4.2137 | 3 | 0 | -1.17
350.6667 | 2.7184 | 18.534 | 15.1913 | 1.3262 | 4.5 | 17.5 | 13.3 | 4.957 | 1.01 | 8.0799 | 3 | 0 | -0.76
351 | 0.95 | 26.0563 | 18.9 | 1.6 | 5 | 16.7 | 8 | 18.3226 | 0 | 0.098623 | 3 | 0 | -2.8
357 | 0.74 | 10.1449 | 21.8 | 1.3 | 5 | 15.7 | 7.75 | 22.8613 | 0 | 0 | 3 | 0 | -1.58
357.3333 | 3.5736 | 14.0506 | 15.6057 | 0.90388 | 6 | 17.6 | 13.6 | 5.7381 | 0 | 11.0096 | 3 | 0 | 0.05
360 | 2 | 25 | 10 | 1.3 | 6.7 | 20.9 | 19.05 | 0.073546 | 0 | 15.7688 | 3 | 0 | -5.65
364 | 3.5736 | 14.0506 | 15.6057 | 0.90388 | 6 | 17.7 | 13.7 | 5.9611 | 0 | 10.6515 | 3 | 1 | -4.44
364 | 0.74 | 19.4118 | 21.8 | 1.3 | 5 | 15.8 | 8.2 | 22.3859 | 0 | 0 | 3 | 0 | -0.59
368 | 3.1 | 22.2222 | 10 | 1 | 6.5 | 21.35 | 19.65 | 2.4904 | 0 | 14.1757 | 3 | 0 | -8.71
371 | 1.26 | 33.1325 | 22.1 | 1.3 | 5 | 15.8 | 9.75 | 27.6843 | 0 | 0 | 3 | 0 | -3.23
374 | 3.1 | 22.2222 | 10 | 1.5 | 6.5 | 21.85 | 19.8 | 2.7992 | 0 | 13.1179 | 3 | 0 | -6.27
377 | 1.53 | 37.9747 | 15.6 | 0.9 | 5 | 16.15 | 10.15 | 32.2929 | 0 | 0 | 3 | 0 | -0.61
384 | 1.32 | 23.5294 | 15.3 | 1.1 | 5 | 15.7 | 9.65 | 38.5994 | 0 | 0 | 3 | 0 | 0.05
390.6667 | 3.0491 | 17.0436 | 14.3128 | 1.3193 | 5 | 18.1 | 13.9 | 2.0281 | 2.5982 | 10.1268 | 3 | 0 | -1.42
391 | 2.15 | 30.4348 | 14.7 | 1.64 | 4.3 | 15.65 | 9.5 | 38.7157 | 0 | 0 | 3 | 0 | -0.17
396 | 1.26 | 19.4118 | 20.3 | 1.5 | 5 | 15.45 | 9 | 27.7367 | 0 | 0.18162 | 3 | 0 | -0.49
398 | 2.1 | 22.2222 | 8 | 1 | 7.7 | 20.95 | 18.55 | 3.391 | 0 | 4.3997 | 3 | 0 | -4.07
404 | 1.63 | 21.4286 | 21.7 | 1.1 | 4.5 | 15.45 | 9.05 | 0.38313 | 0 | 1.0186 | 3 | 0 | -0.2
405 | 3.3 | 34.375 | 9 | 1 | 6.3 | 20.4 | 18.45 | 1.7033 | 0 | 18.0725 | 3 | 0 | -5.25
410 | 1.53 | 28.8732 | 15.5 | 1.6 | 4.1 | 15.55 | 8.9 | 2.3937 | 0 | 0.76495 | 3 | 0 | -0.93
410.6667 | 3.3275 | 23.2027 | 11.7114 | 1.1795 | 4.5 | 19.1 | 13.5 | 1.1355 | 3.4145 | 11.5159 | 3 | 0 | -0.18
416 | 1.21 | 35.119 | 12.3 | 0.9 | 5 | 15.25 | 8.8 | 4.8434 | 0 | 0.588 | 3 | 0 | -1.17
418 | 2 | 32.3529 | 7 | 1.2 | 6.5 | 22.7 | 19.4 | 1.274 | 0 | 18.99 | 3 | 0 | -5.08
424 | 1.16 | 26.7857 | 13.1 | 1.4 | 5 | 15.3 | 8.8 | 3.949 | 0 | 0.61 | 3 | 0 | -3.87
430 | 1.63 | 26.7857 | 13.1 | 1.2 | 5 | 15.45 | 9.1 | 7.1885 | 0 | 0.44615 | 3 | 0 | -14.37
430.6667 | 3.4646 | 24.577 | 11.0817 | 1.2467 | 4.5 | 18.8 | 12.6 | 1.0806 | 2.7108 | 15.0424 | 3 | 0 | -1.12
431 | 2 | 26.6667 | 7 | 1 | 6.5 | 22.25 | 19.4 | 1.497 | 0 | 18.1631 | 3 | 0 | -1.53
438 | 2.53 | 29.1139 | 14.9 | 1.5 | 5 | 15.45 | 9.65 | 12.2794 | 0 | 0.25269 | 3 | 1 | -23.82
438 | 3.8 | 26.6667 | 14 | 1.1 | 7.3 | 22.6 | 18.95 | 1.0526 | 0 | 18.6009 | 3 | 0 | -0.99
444 | 3.4646 | 10.7317 | 11.0817 | 0 | 6 | 18.7 | 11.1 | 1.3652 | 1.5826 | 19.6037 | 3 | 0 | -0.27
445 | 3.24 | 21.3415 | 21.1 | 1.5 | 4 | 15.45 | 10.25 | 17.1722 | 0 | 0.086861 | 3 | 1 | -25.84
445 | 3.4 | 25 | 12 | 1 | 6 | 22.6 | 19.45 | 0.61274 | 0 | 18.0523 | 3 | 0 | -2.59
451 | 2.53 | 21.875 | 20.7 | 1.4 | 5 | 15.6 | 10.7 | 18.7965 | 0 | 0 | 4 | 1 | -12.77
451 | 3 | 26.4706 | 12 | 1.3 | 7 | 22.75 | 20.3 | 0.36479 | 0 | 17.722 | 3 | 0 | -2.3
458 | 2.64 | 30.2632 | 19.5 | 1.5 | 6 | 15.4 | 10.55 | 18.8584 | 0 | 0 | 4 | 1 | -3.77
458 | 3.5 | 26.4706 | 12 | 1.2 | 6 | 22.5 | 19.25 | 0.224 | 0 | 17.6396 | 3 | 0 | -0.81
464 | 2.84 | 19.4118 | 20.3 | 1.2 | 5 | 15.25 | 10 | 16.8242 | 0 | 0.076918 | 3 | 0 | -0.28
464 | 3.07 | 30.5556 | 12 | 1 | 6 | 22.05 | 17.7 | 0.12287 | 0 | 18.3573 | 3 | 0 | -3.61
470 | 2.84 | 19.4118 | 20.3 | 1.2 | 5 | 15.3 | 9.5 | 12.3845 | 0 | 0.24353 | 3 | 0 | 0.44
471 | 3.07 | 31.1765 | 12.5 | 1 | 6 | 22.1 | 18.7 | 0.26203 | 0 | 17.0501 | 3 | 0 | -4.17
478 | 3.95 | 29.1667 | 16.5 | 1.3 | 4.3 | 15.1 | 8.3 | 9.7521 | 0 | 0.33815 | 3 | 0 | 0.65
478 | 3.7 | 26.4706 | 13 | 1.4 | 6 | 22.1 | 19.45 | 0.78416 | 0 | 14.513 | 3 | 0 | -2.74
484 | 3.2 | 29.4118 | 11 | 1 | 6.2 | 21.7 | 18.9 | 0.54638 | 0 | 14.1278 | 3 | 0 | -1.08
485 | 2.16 | 43.038 | 11 | 1.4 | 4.1 | 15.35 | 8.5 | 5.8776 | 0 | 0.53941 | 3 | 0 | 1.74
490 | 2.76 | 30.9524 | 14 | 1.3 | 4.2 | 15.3 | 8.65 | 3.1453 | 0 | 0.7351 | 3 | 0 | 2.46
491 | 1.5 | 13.8889 | 15 | 1.2 | 6 | 21.4 | 18.65 | 0.48294 | 0 | 13.0077 | 3 | 0 | -2.71
500 | 2.26 | 19.4118 | 21.8 | 1.3 | 5 | 15.45 | 8.8 | 21.2938 | 0 | 0.14496 | 3 | 0 | 2.48
504 | 2.7 | 26.3158 | 13 | 1 | 6 | 22.15 | 19 | 0.70943 | 0 | 7.0321 | 3 | 0 | -1.73
505 | 1.21 | 19.4118 | 12.6 | 0.8 | 5.6 | 15.8 | 8.9 | 30.004 | 0 | 0 | 3 | 0 | -0.08
511 | 3.6 | 25 | 12.5 | 1 | 6.4 | 22.05 | 18.6 | 0.24082 | 0.16051 | 4.2893 | 3 | 0 | -3.26
512 | 2.63 | 32.8571 | 20.9 | 1.4 | 5 | 16.05 | 9.6 | 3.8215 | 0 | 0.34206 | 3 | 0 | -2.34
518 | 2.9 | 21.7647 | 12.5 | 0.9 | 6 | 21.95 | 18.75 | 0.12956 | 0.14491 | 4.4693 | 3 | 0 | -3.09
520 | 3.1 | 35.7143 | 15.6 | 1.3 | 4.7 | 16.5 | 11.3 | 5.4893 | 0 | 0.57673 | 3 | 0 | -2.12
524 | 3.75 | 31.25 | 13 | 0.8 | 6 | 21.9 | 18.95 | 0.11085 | 0.056596 | 8.5853 | 3 | 0 | -2.47
525 | 2.21 | 21.9512 | 14.8 | 0.8 | 5 | 16.75 | 12.3 | 12.089 | 0 | 0.30955 | 3 | 0 | -5.7
531 | 2.75 | 26.1111 | 10.6 | 1 | 6 | 22.05 | 18.75 | 0.2795 | 0 | 8.9223 | 3 | 0 | -2.56
533 | 2.58 | 28.3784 | 18.9 | 1.8 | 5 | 16.75 | 12.15 | 24.4509 | 0 | 0 | 3 | 0 | -4.85
538 | 2.35 | 16.8421 | 10.7 | 1 | 6 | 21.95 | 18.6 | 0.68938 | 0 | 4.1483 | 3 | 0 | -2.32
539 | 1.26 | 25 | 12 | 1.4 | 5.1 | 17.7 | 10.2 | 27.4036 | 0 | 0 | 4 | 0 | -4.89
544 | 3.05 | 31.1765 | 10.5 | 1 | 6.5 | 22.2 | 18.85 | 1.0721 | 0 | 3.8209 | 3 | 0 | -6.17
546 | 1.32 | 26.1905 | 13.2 | 1.4 | 4.8 | 17.75 | 9.65 | 30.1452 | 0 | 0 | 3 | 0 | -5.76
551 | 3.95 | 30.6667 | 13 | 1 | 6.1 | 22.35 | 19.5 | 0.2977 | 0.69389 | 3.6012 | 3 | 0 | -3.78
553 | 1.05 | 22.3529 | 17 | 1.5 | 4.2 | 18.15 | 9.6 | 31.435 | 0 | 0 | 3 | 0 | -5.14
557 | 1.75 | 24.2105 | 8.3 | 1 | 6.4 | 22.55 | 19.55 | 0.32633 | 0.59627 | 3.6654 | 3 | 0 | -4.8
560 | 1.84 | 21.6216 | 15.6 | 1.6 | 4 | 18.25 | 9.3 | 31.2946 | 0 | 0 | 3 | 0 | -4.35
564 | 2.7 | 26.3158 | 8.9 | 1 | 6 | 22.25 | 19.25 | 0.72102 | 0 | 10.2011 | 3 | 0 | -4.55
567 | 1.53 | 21.6216 | 15.6 | 1.4 | 4.8 | 18.6 | 10.3 | 31.1054 | 0 | 0 | 3 | 0 | -4.31
571 | 2.85 | 26.4706 | 12 | 1.1 | 6 | 22 | 19.45 | 0.29018 | 0 | 21.8192 | 3 | 0 | -5.52
575 | 2.21 | 20.8333 | 18.9 | 1.3 | 5 | 19 | 11.1 | 26.3805 | 0 | 0 | 3 | 0 | -2.68
577 | 2.85 | 23.8889 | 11.3 | 1.1 | 6 | 22.15 | 20.2 | 0.38678 | 0 | 21.7682 | 3 | 0 | -3.41
580 | 2.37 | 25.5952 | 20.3 | 1.4 | 4.8 | 18.85 | 11.05 | 26.5418 | 0 | 0 | 3 | 0 | -1.96
584 | 2.85 | 28.3333 | 10.2 | 0.9 | 6.2 | 22.15 | 20.2 | 0.46999 | 0 | 20.7938 | 3 | 0 | -3.76
587 | 1.53 | 27.3256 | 17.4 | 1.4 | 4.7 | 19.4 | 10.95 | 26.7944 | 0 | 0 | 3 | 0 | -1.22
591 | 3.25 | 23.5294 | 12.1 | 0.8 | 6 | 21.9 | 19.55 | 0.52662 | 0 | 19.049 | 3 | 0 | -3.86
593 | 1.74 | 31.0127 | 14.2 | 1.5 | 5 | 19.7 | 11 | 24.977 | 0 | 0 | 3 | 0 | -1.53
598 | 3.1 | 12.7778 | 12.4 | 0.6 | 6 | 21.5 | 19.5 | 0.70739 | 0 | 19.1508 | 3 | 0 | -2.59
600 | 1.53 | 27.3256 | 15.6 | 1.5 | 5 | 19.95 | 10.95 | 31.7343 | 0 | 0 | 3 | 0 | -7.44
604 | 3.3 | 12.7778 | 12.4 | 0.8 | 6 | 21.6 | 19.35 | 0.64828 | 0 | 18.3861 | 3 | 1 | -6.46
607 | 2.74 | 22.0238 | 13.1 | 1.7 | 4.7 | 20.4 | 13.55 | 31.2613 | 0 | 0 | 4 | 1 | -21.3
611 | 2.26 | 18.3544 | 16.3 | 1.5 | 4.8 | 20.5 | 13.95 | 1.9209 | 0 | 15.9353 | 4 | 1 | -22.01
611 | 2.1 | 16.8421 | 12 | 1.1 | 6.5 | 22 | 18.6 | 0.55637 | 0 | 15.2968 | 3 | 0 | -5.93
616 | 0.74 | 4.6296 | 12.3 | 0.3 | 5 | 20.8 | 15.2 | 3.4966 | 0 | 13.9408 | 4 | 1 | -14.99
617 | 3 | 29.4444 | 11 | 1 | 6 | 22.1 | 18.6 | 0.46758 | 0 | 8.0246 | 3 | 0 | -1.71
620 | 1.68 | 7.4074 | 10.4 | 0.1 | 11 | 20.8 | 14.7 | 3.2247 | 0 | 13.3526 | 4 | 1 | -14.22
625 | 2.3 | 20 | 10.7 | 1.1 | 6 | 22.1 | 17.5 | 0.91276 | 0 | 3.8995 | 3 | 0 | -3.15
627 | 1.904 | 7.1691 | 11.58 | 0.6 | 6 | 20.95 | 13.45 | 2.5099 | 0 | 15.5347 | 3 | 1 | -0.9
631 | 2.9 | 28.8889 | 13.8 | 0.7 | 6.5 | 21.85 | 19.55 | 0.88798 | 0 | 7.874 | 3 | 0 | -3.87
634 | 2.252 | 10 | 10.56 | 0 | 5 | 21.5 | 13.75 | 3.1475 | 0 | 18.9967 | 3 | 0 | 0.24
637 | 2.85 | 29.4118 | 12.5 | 0.8 | 6 | 21.7 | 20.2 | 0.65275 | 0 | 14.9974 | 3 | 0 | -3.95
640 | 2.4817 | 7.1979 | 10.5833 | 0 | 4.6 | 21.25 | 14.55 | 0.30208 | 0 | 36.3048 | 3 | 0 | 3.04
644 | 3.3 | 29.4118 | 12.5 | 0.8 | 6 | 21.45 | 20 | 0.59865 | 0 | 17.5462 | 3 | 0 | -0.7
646 | 2.714 | 8.3784 | 12.16 | 0 | 6 | 21.8 | 15.05 | 1.2517 | 0 | 24.8812 | 3 | 0 | 0.21
650 | 2.35 | 34.375 | 10.7 | 0.7 | 6.3 | 21.45 | 18.55 | 0.8458 | 0 | 4.005 | 3 | 0 | -1.58
653 | 2.0133 | 9.1168 | 10.35 | 0 | 5.4 | 21.8 | 15.75 | 2.081 | 0 | 20.3213 | 3 | 0 | -3.04
657 | 2.8 | 25.5556 | 10.5 | 0.8 | 6.3 | 21.2 | 16.6 | 1.1949 | 0 | 3.886 | 3 | 0 | -1.98
660 | 2.8 | 8.3784 | 10.35 | 1 | 6 | 21.75 | 15.25 | 3.1806 | 0 | 7.253 | 3 | 0 | -2.46
664 | 3.4 | 31.7647 | 9.7 | 0.9 | 6 | 20.9 | 15.05 | 1.1733 | 0 | 5.0824 | 3 | 0 | -4.84
666 | 1.1425 | 45.0704 | 7.25 | 0.6 | 6.2 | 21.25 | 14.6 | 5.0646 | 0 | 18.4066 | 3 | 0 | -0.18
670 | 2.8 | 30.5556 | 9.8 | 0.9 | 6 | 21.05 | 16.45 | 0.96465 | 0 | 7.1346 | 3 | 0 | -2.28
674 | 2.134 | 9.2251 | 9.82 | 0.2 | 6 | 20.85 | 13.4 | 4.902 | 0 | 20.6254 | 3 | 1 | -28.91
677 | 2.8 | 30.5556 | 9.8 | 0.4 | 6 | 21.1 | 17.85 | 0.95416 | 0 | 6.6497 | 3 | 0 | -1.85
680 | 1.904 | 7.1691 | 11.58 | 0.6 | 6 | 20.5 | 12.4 | 2.3758 | 0 | 11.2794 | 3 | 0 | -0.73
684 | 2.5 | 30.5556 | 10 | 0.8 | 6 | 20.9 | 17.2 | 0.84716 | 0 | 3.9678 | 3 | 0 | -0.13
686 | 2.68 | 5.9259 | 10.2 | 0 | 5.6 | 20.25 | 11.45 | 4.332 | 0 | 21.4499 | 3 | 0 | -6.67
690 | 2.6 | 30.5556 | 9 | 0.9 | 6 | 20.9 | 16.75 | 0.74249 | 0 | 4.0456 | 3 | 0 | -1.84
690 | 2.58 | 10.7317 | 10.5 | 0 | 6 | 19.7 | 10.75 | 2.2062 | 0 | 27.0948 | 3 | 0 | -1.33
697 | 3 | 26.4706 | 12 | 0.9 | 6 | 20.7 | 16.6 | 0.93453 | 0 | 3.8883 | 3 | 0 | -3.25
700 | 2.58 | 11.194 | 11 | 0 | 6 | 18.75 | 11.1 | 1.1684 | 0 | 29.6201 | 3 | 0 | 3.05
704 | 3.1 | 30.5556 | 9.8 | 0.9 | 6 | 20.45 | 16.7 | 1.0168 | 0 | 5.3094 | 3 | 0 | -1.76
706 | 2.47 | 9.0909 | 10.5 | 0 | 6.5 | 18.25 | 11.3 | 0.85065 | 0 | 31.6157 | 3 | 0 | 2.52
710 | 3.2 | 27.7778 | 12.4 | 0.9 | 6.1 | 20.25 | 16.45 | 1.235 | 0 | 9.1568 | 3 | 0 | -3.03
714 | 2.2 | 10.7317 | 10.5 | 0 | 6.2 | 17.75 | 9.85 | 1.3483 | 0 | 28.6104 | 3 | 0 | 0.69
717 | 3.6 | 36.25 | 12.6 | 0.4 | 6 | 20.2 | 16.5 | 1.2629 | 0 | 14.7986 | 3 | 0 | -2.96
720 | 2.15 | 8.9109 | 10.9 | 0 | 6.8 | 16.8 | 8.85 | 0.84662 | 0 | 19.6805 | 3 | 0 | 0.96
724 | 2.5 | 12.2222 | 22.2 | 0.9 | 6.3 | 20.05 | 16.35 | 1.5315 | 0 | 15.8092 | 3 | 1 | -4.44
730 | 2.3 | 23.1579 | 8.6 | 1 | 6 | 19.8 | 16.2 | 1.4555 | 0 | 15.8129 | 3 | 0 | -6.02
730 | 2.3467 | 4.3015 | 15.7534 | 1.0738 | 7.9 | 16 | 8.15 | 5.0138 | 0 | 18.7737 | 3 | 0 | 1.64
737 | 2.3 | 23.1579 | 8.6 | 0.9 | 6 | 19.55 | 16.2 | 1.2521 | 0 | 15.3859 | 3 | 0 | -5.75
740 | 2.35 | 6.5421 | 11.3 | 0 | 6.3 | 15 | 7.5 | 3.0292 | 0 | 23.0507 | 3 | 0 | 0.55
744 | 3.5 | 26.6667 | 8.6 | 1 | 6 | 19.4 | 15.45 | 1.11 | 0 | 11.5465 | 3 | 0 | -6.26
746 | 1.89 | 8.2569 | 10.7 | 0 | 6.3 | 14.75 | 7.2 | 2.9037 | 0 | 22.5623 | 3 | 0 | -0.37
751 | 2.53 | 36.1111 | 7.1 | 0.8 | 6 | 18.75 | 15.3 | 0.83911 | 0 | 10.7213 | 3 | 0 | -13.29
753 | 2.05 | 6.1905 | 11.7 | 0.1 | 6.1 | 14.35 | 5.05 | 3.3191 | 0 | 21.6853 | 3 | 0 | -2.21
759 | 2.2 | 6.9444 | 11.2 | 0.1 | 6.4 | 13.65 | 4.05 | 4.335 | 0 | 21.6892 | 3 | 0 | -2.18
764 | 2.6 | 25.7895 | 8.6 | 0.9 | 6 | 18.55 | 14.7 | 4.2644 | 0 | 5.052 | 3 | 1 | -10.22
766 | 2.2 | 6.1905 | 11.7 | 0.1 | 6.4 | 13.5 | 4.65 | 4.107 | 0 | 20.4895 | 3 | 0 | -3.1
770 | 2.5 | 23.6842 | 11.15 | 0.8 | 6.2 | 18.25 | 14.75 | 2.4817 | 0 | 4.6155 | 3 | 0 | -5.52
773 | 1.57 | 6.0606 | 14.5 | 1.1 | 6.2 | 13.4 | 4.4 | 9.3232 | 0 | 9.5149 | 3 | 0 | -3.82
777 | 3.05 | 22.2222 | 9.8 | 0.5 | 6 | 17.95 | 15.1 | 1.0189 | 0 | 9.6935 | 3 | 0 | -3.92
779 | 1.31 | 11.7188 | 9.5 | 1.5 | 6.2 | 13.1 | 4.3 | 12.8849 | 0 | 3.4642 | 4 | 0 | -15.69
784 | 3.05 | 22.2222 | 9.8 | 0.5 | 6 | 17.5 | 14.85 | 1.109 | 0 | 13.1818 | 3 | 0 | -4.99
786 | 2.17 | 11.5942 | 10.7 | 1 | 6.2 | 12.8 | 4 | 13.7561 | 0 | 2.0259 | 4 | 0 | -28.66
790 | 3.05 | 23.6842 | 10 | 0.5 | 6.5 | 17.25 | 14.05 | 1.6794 | 0 | 14.8871 | 3 | 0 | -4.51
793 | 1.21 | 26.9231 | 10.5 | 0.8 | 6.2 | 10.3 | 3.8 | 16.3811 | 0 | 0 | 4 | 0 | -20.96
797 | 2.9 | 22.1053 | 9.5 | 0.6 | 6.2 | 16.75 | 13.7 | 2.0191 | 0 | 14.2215 | 3 | 0 | -3.79
800 | 1.84 | 32.3944 | 12.1 | 0.9 | 6.3 | 11 | 4.55 | 14.9779 | 0 | 0 | 4 | 0 | -2.13
804 | 2.95 | 27.3684 | 7.6 | 0.5 | 6.2 | 16.95 | 13.95 | 1.4893 | 0 | 14.7624 | 3 | 0 | -2.29
810 | 3.05 | 22.1053 | 7.6 | 0.5 | 6 | 17.25 | 13.85 | 1.2078 | 0 | 13.5529 | 3 | 0 | -2.48
817 | 3.35 | 27.8947 | 9.85 | 0.5 | 6.2 | 16.8 | 13.05 | 0.77304 | 0.42283 | 12.3331 | 3 | 0 | -0.45
824 | 3.1 | 23.6842 | 8.3 | 0.6 | 6 | 16.55 | 12.4 | 0.79657 | 0.62953 | 12.1434 | 3 | 0 | -1.91
830 | 3.55 | 30 | 8.95 | 0.5 | 6.2 | 16.05 | 12.2 | 0.56114 | 1.21 | 12.8146 | 3 | 0 | -1.16
836 | 3.1 | 28.9474 | 9.9 | 0.7 | 6 | 15.95 | 12.2 | 1.0578 | 0.89405 | 12.7492 | 3 | 1 | -5.66
843 | 3 | 30 | 7.9 | 0.8 | 6.5 | 15.85 | 12.1 | 2.038 | 0 | 11.7501 | 3 | 0 | -2.71
851 | 3 | 30 | 7.9 | 0.8 | 6.5 | 15.7 | 12.1 | 2.2541 | 0 | 13.7664 | 3 | 0 | -3.5
858 | 3 | 26.3158 | 9 | 0.7 | 6 | 15.75 | 12.05 | 0.8385 | 0.74533 | 13.7227 | 3 | 0 | -2.88
864 | 2.79 | 26.3158 | 7.75 | 0.7 | 6 | 15.6 | 10.7 | 0.36669 | 1.2724 | 13.2587 | 3 | 0 | -4.72
870 | 3.3 | 25.2632 | 10.5 | 0.6 | 6 | 15.1 | 9.6 | 0.49734 | 1.0345 | 9.5642 | 3 | 0 | -4.43
877 | 3.3 | 26.3158 | 10.5 | 0.6 | 6 | 15.35 | 10.45 | 0.66719 | 1.0147 | 8.8292 | 3 | 0 | -4.81
884 | 0.285 | 26.3158 | 8.7 | 0.6 | 6.2 | 15 | 11.05 | 1.134 | 0.83122 | 7.3901 | 3 | 0 | -1.53
890 | 3.1 | 26.3158 | 8.3 | 0.6 | 6.5 | 14.8 | 11.3 | 1.0668 | 0.78146 | 3.5909 | 3 | 0 | -0.72
897 | 3.2 | 26.3158 | 8.45 | 0.7 | 6 | 14.4 | 11.45 | 1.9208 | 0 | 1.9812 | 3 | 0 | -0.66
904 | 2.85 | 27.3684 | 8.25 | 0.7 | 6.5 | 14.2 | 10.45 | 1.9859 | 0 | 1.9924 | 3 | 0 | -2.16
910 | 3.35 | 26.3158 | 8.25 | 0.6 | 6.5 | 13.95 | 9.7 | 1.1212 | 0.78265 | 1.905 | 3 | 0 | -0.03
916 | 3.35 | 26.3158 | 8.2 | 0.6 | 6 | 13.55 | 10.4 | 1.8395 | 1.1853 | 0.96321 | 3 | 0 | -2.55
924 | 3 | 26.3158 | 7.75 | 0.6 | 10 | 13.45 | 11.1 | 6.6469 | 0 | 3.1035 | 3 | 0 | -2.3
930 | 2.95 | 27.8947 | 8.05 | 0.6 | 6.8 | 13.65 | 9.9 | 5.5696 | 0 | 4.7521 | 3 | 0 | -5.74
940 | 2.9 | 27.8947 | 8.25 | 0.6 | 6.5 | 13.85 | 9.9 | 2.7757 | 0.91674 | 0.65523 | 3 | 0 | -6.04

## Train
Ring number | TRQ | PR | TH | FP | GF | C | WT | MSPT | MDPT | MUCS | GC | S | St
- | MNm | mm/min | MN | bar | m3 | m | m | - | - | MPa | - | - | mm
19.3333 | 0.80895 | 27.7216 | 7.4025 | 1.1893 | 6.5 | 15.5 | 13 | 6.4137 | 2.8387 | 0 | 4 | 0 | -12.58 | Parameter | Symbol | Unit | Count | Max | Min | Average
26 | 1.2338 | 37.9966 | 9.4372 | 1.5828 | 6.2 | 15.3 | 11.6 | 6.6716 | 2.8039 | 0 | 2 | 0 | -3.5546 | Torque | TRQ | MNm | 236 | 4.7 | 0.285 | 2.3945
32.6667 | 1.1712 | 37.2284 | 8.0964 | 1.4831 | 6.5 | 15.2 | 10.2 | 7.893 | 2.2434 | 0 | 2 | 0 | -3.7521 | Penetration rate | PR | mm/min | 236 | 45.8333 | 2.4145 | 23.098
39.3333 | 1.2073 | 35 | 7.0068 | 1.5832 | 6.3 | 15.5 | 9 | 9.0168 | 1.7032 | 0 | 2 | 0 | -6.55 | Thrust | TH | MN | 236 | 24.2 | 7 | 13.1277
73.3333 | 1.6121 | 36.3591 | 8.0314 | 1.6366 | 6.9 | 16 | 7.4 | 13.325 | 0 | 0 | 4 | 1 | -12.13 | Face pressure | FP | bar | 236 | 2.5 | 0 | 1.0847
80 | 1.8757 | 40 | 11.9698 | 1.7703 | 6 | 15.8 | 7.3 | 13.989 | 0 | 0 | 1 | 1 | -8.2 | Grout filling | GF | m3 | 236 | 13.1 | 4 | 6.0242
87.3333 | 1.8691 | 18.9868 | 9.6494 | 1.3292 | 6.5 | 15.5 | 6.6 | 13.533 | 0 | 0 | 1 | 0 | -5.78 | Cover depth | C | m | 236 | 26.35 | 9.1 | 17.4527
94 | 1.8685 | 17.8341 | 11.5534 | 1.4185 | 6.5 | 15.6 | 6.9 | 10.1911 | 0 | 0 | 1 | 0 | -9.05 | Water table | WT | m | 236 | 20.3 | 0 | 11.8042
122 | 2.3237 | 8.2108 | 15.1767 | 1.5756 | 6.5 | 15.4 | 10.7 | 9.7034 | 0 | 0 | 1 | 0 | -3.74 | Modified SPT blow count | MSPT | - | 236 | 38.7157 | 0 | 6.7328
136 | 2.1232 | 5.0936 | 15.5625 | 1.0495 | 6.6 | 15 | 11 | 7.7051 | 0.73333 | 0 | 3 | 0 | -5.2 | Modified DPT blow count | MDPT | - | 236 | 12.4432 | 0 | 0.39749
142.6667 | 3.0571 | 13.5168 | 14.56 | 0.40543 | 6.2 | 15.3 | 10.6 | 7.4005 | 0 | 7.909 | 3 | 0 | -3.89 | Modified UCS | MUCS | MPa | 236 | 36.3048 | 0 | 6.8475
156.6667 | 2.5 | 9.7408 | 13.6 | 1.6578 | 6.5 | 15.5 | 11 | 3.6938 | 1.2564 | 12.6863 | 3 | 0 | -4.53 | Geological conditions | GC | - | 236 | 4 | 1 | 3.0169
170.6667 | 3.0587 | 9.0733 | 15.4745 | 1.7074 | 6.4 | 15.26 | 9.28 | 3.8486 | 2.6426 | 2.478 | 3 | 0 | -2.35 | Shield stoppage | S | - | 236 | 1 | 0 | 0.09322
177.3333 | 2.2115 | 17.5688 | 12.723 | 1.714 | 6.2 | 15.28 | 8.03 | 3.7972 | 2.8766 | 3.7122 | 3 | 0 | -9.19 | Settlement | St | mm | 236 | 3.05 | -31.63 | -4.3761
197.3333 | 2.2081 | 8.2017 | 15 | 1.6142 | 6.3 | 15.5 | 11.4 | 4.6317 | 0 | 14.1501 | 3 | 0 | -0.73
204 | 2.1347 | 5.9088 | 15.8722 | 1.5588 | 6.5 | 16 | 11.5 | 2.1236 | 2.3798 | 15.5987 | 3 | 0 | -3.64
217.3333 | 1.5059 | 2.4145 | 13.0567 | 0.83204 | 7.2 | 15.74 | 11.39 | 4.4231 | 0 | 19.3399 | 3 | 1 | -15.21
224 | 2.4278 | 6.9536 | 10.9773 | 0.69772 | 6.8 | 16.3 | 10.8 | 4.2063 | 0 | 19.4875 | 3 | 0 | -6.52
230.6667 | 2.722 | 4.4047 | 14.7689 | 0.77753 | 6.9 | 16.3 | 11.1 | 4.2982 | 0 | 19.0235 | 3 | 0 | -4.83
250.6667 | 2.3684 | 5.3295 | 14.6157 | 1.5623 | 6.5 | 16.5 | 12.9 | 3.811 | 0 | 22.9182 | 3 | 0 | -4.63
264 | 2.4219 | 6.1385 | 11.4348 | 0.87785 | 5.8 | 16.6 | 13 | 4.5676 | 0.65147 | 13.6681 | 3 | 0 | -0.88
270.6667 | 2.4245 | 5.3374 | 11.9784 | 0.52155 | 6.1 | 16.6 | 12.1 | 5.0651 | 0.54689 | 13.2125 | 3 | 0 | -3.82
277.3333 | 2.1711 | 3.4622 | 15.6726 | 1.213 | 6 | 16.6 | 9.9 | 5.2799 | 0 | 19.5909 | 3 | 1 | -4.62
284 | 2.3467 | 4.3015 | 15.7534 | 1.0738 | 7.9 | 16.7 | 8.1 | 5.2793 | 0 | 20.3793 | 3 | 0 | -1.66
297.3333 | 2.5392 | 8.3584 | 15.3549 | 1.0568 | 6.6 | 16.8 | 8.2 | 3.8362 | 0.85587 | 20.7082 | 3 | 0 | 0.24
304 | 2.3646 | 14.2486 | 13.4018 | 1.4735 | 6 | 16.9 | 10.9 | 3.1084 | 0.7472 | 24.6133 | 3 | 0 | 1.53
310.6667 | 2.6001 | 8.9008 | 13.7845 | 1.2724 | 6.1 | 17 | 12.5 | 3.0883 | 1.6315 | 17.7953 | 3 | 0 | -3.24
317.3333 | 3.1482 | 8.5656 | 14.0502 | 1.2851 | 6 | 17 | 13.1 | 2.7144 | 1.8137 | 18.6851 | 3 | 0 | 0.07
330.6667 | 2.934 | 7.0651 | 14.0758 | 1.3847 | 5.7 | 17.2 | 12.6 | 3.1771 | 3.8075 | 5.2765 | 3 | 0 | -0.48
337.3333 | 2.5768 | 8.0374 | 17.4451 | 1.2103 | 4.4 | 17.1 | 12.3 | 3.7893 | 4.1813 | 0 | 3 | 0 | -0.26
344 | 2.7964 | 11.4152 | 12.3021 | 1.5446 | 6 | 17.4 | 12.9 | 4.5077 | 2.3834 | 4.2137 | 3 | 0 | -1.17
350.6667 | 2.7184 | 18.534 | 15.1913 | 1.3262 | 4.5 | 17.5 | 13.3 | 4.957 | 1.01 | 8.0799 | 3 | 0 | -0.76
364 | 3.5736 | 14.0506 | 15.6057 | 0.90388 | 6 | 17.7 | 13.7 | 5.9611 | 0 | 10.6515 | 3 | 1 | -4.44
390.6667 | 3.0491 | 17.0436 | 14.3128 | 1.3193 | 5 | 18.1 | 13.9 | 2.0281 | 2.5982 | 10.1268 | 3 | 0 | -1.42
410.6667 | 3.3275 | 23.2027 | 11.7114 | 1.1795 | 4.5 | 19.1 | 13.5 | 1.1355 | 3.4145 | 11.5159 | 3 | 0 | -0.18
430.6667 | 3.4646 | 24.577 | 11.0817 | 1.2467 | 4.5 | 18.8 | 12.6 | 1.0806 | 2.7108 | 15.0424 | 3 | 0 | -1.12
3 | 2.4 | 23.6364 | 10.2 | 1 | 6 | 26.35 | 18.1 | 0 | 0 | 0 | 2 | 0 | -0.88
10 | 1.68 | 44.186 | 11.4 | 2.2 | 6 | 25.7 | 15.35 | 0.67572 | 5.665 | 0 | 2 | 0 | -1.26
15 | 2.26 | 28.5714 | 13.5 | 1.6 | 6 | 25.1 | 13.5 | 1.2137 | 6.1853 | 0 | 2 | 0 | -0.99
22 | 2.1 | 36.4407 | 13.4 | 1.7 | 7 | 24.5 | 12.3 | 1.4371 | 0 | 0 | 2 | 0 | -2.79
38 | 1.05 | 25.6757 | 16 | 2.3 | 7 | 22.95 | 12 | 0.8892 | 0 | 0 | 2 | 0 | -0.36
45 | 2.1 | 19.1781 | 14.3 | 2.5 | 6.5 | 21.45 | 12.25 | 15.7846 | 0 | 0 | 2 | 0 | -0.4
52 | 1.42 | 21.6049 | 18.6 | 1.8 | 6 | 21.2 | 12.25 | 0.17748 | 12.1075 | 0 | 2 | 1 | -1.07
60 | 2.21 | 14.1176 | 18.1 | 1.6 | 6 | 20.85 | 11.9 | 0.11407 | 12.4432 | 0 | 2 | 0 | -3.41
71 | 3.4 | 22.3684 | 19 | 1.8 | 6 | 20.65 | 11.65 | 6.3024 | 0 | 0.68533 | 3 | 0 | -1.08
77 | 2 | 15.4762 | 16.3 | 1.7 | 6 | 20.2 | 11.6 | 5.8203 | 0 | 0.70663 | 3 | 0 | -0.38
82 | 2.1 | 14.0244 | 19.3 | 1.6 | 6 | 20.25 | 11.7 | 5.5999 | 0 | 0.71393 | 3 | 0 | 0.95
87 | 1.89 | 20.2381 | 14.9 | 1.8 | 6 | 20.25 | 11.6 | 5.4102 | 0 | 0.72296 | 3 | 1 | -1.34
100 | 1.26 | 20.5479 | 21.4 | 1.8 | 6 | 19.65 | 12.4 | 4.5104 | 0 | 0.75125 | 3 | 0 | -0.21
107 | 1.74 | 22.619 | 20.7 | 1.5 | 6 | 19.4 | 12.8 | 3.6436 | 0 | 0.77979 | 3 | 0 | -1.64
116 | 1.54 | 29.5775 | 17.3 | 1.5 | 6 | 19.15 | 12.15 | 3.1106 | 0 | 0.8059 | 3 | 0 | -1.21
124 | 2.05 | 11.9718 | 24.2 | 1.3 | 6 | 19 | 10.3 | 1.3235 | 0 | 0.93426 | 3 | 0 | 0.72
135 | 1.37 | 28.3784 | 16.8 | 1.6 | 6 | 18.6 | 10.4 | 1.7647 | 0 | 1.0338 | 3 | 0 | -0.79
142 | 1.16 | 22.4138 | 16.9 | 1.9 | 6 | 18.55 | 10.35 | 2.8973 | 0 | 0.9241 | 3 | 0 | -0.87
148 | 1.58 | 25.9494 | 16.7 | 1.6 | 5.5 | 17.85 | 10.55 | 5.9616 | 0 | 0.60487 | 3 | 0 | -0.93
157 | 1.21 | 30.4054 | 18.3 | 1.5 | 5.3 | 17.75 | 10.7 | 18.1727 | 0 | 0.20963 | 3 | 0 | -1.72
170 | 2.1 | 26.7857 | 17.3 | 1.8 | 6 | 17.05 | 10.3 | 25.458 | 0 | 0 | 3 | 0 | 0.1
175 | 1.16 | 31.8841 | 16.7 | 1.9 | 5 | 16.95 | 10.25 | 4.8869 | 0 | 0.55422 | 3 | 0 | -0.05
184 | 2.56 | 19.7368 | 23 | 1.3 | 4.8 | 16.85 | 9.75 | 5.7203 | 0 | 0.51407 | 3 | 0 | -1.81
190 | 1.89 | 16.6667 | 22.1 | 1.3 | 5.3 | 16.6 | 9.25 | 5.9089 | 0 | 0.50711 | 3 | 0 | -1.78
205 | 2.01 | 27.5 | 21 | 1.7 | 5.5 | 16.25 | 8.85 | 1.3642 | 0 | 0.81834 | 3 | 0 | -0.46
212 | 1.11 | 19.6429 | 18 | 1.6 | 6 | 16.1 | 8.7 | 1.9924 | 0 | 0.35994 | 3 | 0 | -0.3
218 | 1.26 | 16.2338 | 20.7 | 1.5 | 6 | 15.95 | 9.6 | 26.5928 | 0 | 0 | 3 | 0 | -1.39
225 | 1.89 | 29.375 | 21.2 | 1.6 | 6 | 15.75 | 10.55 | 24.7528 | 0 | 0 | 3 | 0 | 0.71
236 | 2.26 | 22.0238 | 19.4 | 1.7 | 6.4 | 16.3 | 11.35 | 19.4022 | 0 | 0.11601 | 3 | 0 | -0.46
244 | 2.63 | 23.6842 | 18.9 | 1.8 | 6.5 | 16.2 | 11.2 | 24.6194 | 0 | 0 | 3 | 0 | 0.65
250 | 2.58 | 28.3784 | 18.8 | 1.8 | 6.2 | 16.25 | 11.75 | 23.0163 | 0 | 0 | 3 | 0 | -0.36
256 | 2.32 | 28.8732 | 16.3 | 1.8 | 6.6 | 16.2 | 11.75 | 17.3159 | 0 | 0.1092 | 3 | 0 | -1.72
270 | 1.51 | 25 | 16.7 | 1.7 | 6.2 | 16.15 | 10.3 | 6.6924 | 0 | 0.41926 | 3 | 0 | 0.1
276 | 2.32 | 25.3165 | 17.8 | 1.5 | 6.3 | 16.05 | 8.65 | 6.0645 | 0 | 0.44847 | 3 | 0 | 0.25
284 | 1.21 | 35.7143 | 11.5 | 1.6 | 6.4 | 15.95 | 6.55 | 4.2702 | 0 | 0.53925 | 3 | 0 | -0.03
290 | 2 | 32.716 | 13.1 | 1.8 | 6.2 | 15.8 | 9.1 | 6.0101 | 0 | 0.47487 | 3 | 0 | 0.11
303 | 1.05 | 23.125 | 11 | 1.2 | 4.1 | 15.25 | 10.7 | 6.8438 | 0 | 0.444 | 3 | 0 | -3.6
310 | 2.16 | 24.0741 | 13.9 | 0.9 | 4.6 | 15.35 | 10.5 | 4.9634 | 0 | 0.48482 | 3 | 0 | -3.71
317 | 2.37 | 29.7101 | 14.8 | 1.3 | 5 | 15.55 | 9.95 | 5.638 | 0 | 0.45505 | 3 | 0 | -3.43
322 | 1.63 | 26.7857 | 13.7 | 1.1 | 5 | 15.8 | 9.7 | 5.8255 | 0 | 0.44785 | 3 | 0 | -3.68
336 | 1.16 | 31.6456 | 17.3 | 1.4 | 4.5 | 18.5 | 8.8 | 15.7398 | 0 | 0.21103 | 3 | 0 | -3.18
343 | 2.05 | 26.1194 | 19.6 | 1.5 | 5 | 18.15 | 8.3 | 17.8722 | 0 | 0.13444 | 3 | 0 | -1.83
351 | 0.95 | 26.0563 | 18.9 | 1.6 | 5 | 16.7 | 8 | 18.3226 | 0 | 0.098623 | 3 | 0 | -2.8
357 | 0.74 | 10.1449 | 21.8 | 1.3 | 5 | 15.7 | 7.75 | 22.8613 | 0 | 0 | 3 | 0 | -1.58
371 | 1.26 | 33.1325 | 22.1 | 1.3 | 5 | 15.8 | 9.75 | 27.6843 | 0 | 0 | 3 | 0 | -3.23
377 | 1.53 | 37.9747 | 15.6 | 0.9 | 5 | 16.15 | 10.15 | 32.2929 | 0 | 0 | 3 | 0 | -0.61
384 | 1.32 | 23.5294 | 15.3 | 1.1 | 5 | 15.7 | 9.65 | 38.5994 | 0 | 0 | 3 | 0 | 0.05
391 | 2.15 | 30.4348 | 14.7 | 1.64 | 4.3 | 15.65 | 9.5 | 38.7157 | 0 | 0 | 3 | 0 | -0.17
404 | 1.63 | 21.4286 | 21.7 | 1.1 | 4.5 | 15.45 | 9.05 | 0.38313 | 0 | 1.0186 | 3 | 0 | -0.2
410 | 1.53 | 28.8732 | 15.5 | 1.6 | 4.1 | 15.55 | 8.9 | 2.3937 | 0 | 0.76495 | 3 | 0 | -0.93
416 | 1.21 | 35.119 | 12.3 | 0.9 | 5 | 15.25 | 8.8 | 4.8434 | 0 | 0.588 | 3 | 0 | -1.17
424 | 1.16 | 26.7857 | 13.1 | 1.4 | 5 | 15.3 | 8.8 | 3.949 | 0 | 0.61 | 3 | 0 | -3.87
438 | 2.53 | 29.1139 | 14.9 | 1.5 | 5 | 15.45 | 9.65 | 12.2794 | 0 | 0.25269 | 3 | 1 | -23.82
445 | 3.24 | 21.3415 | 21.1 | 1.5 | 4 | 15.45 | 10.25 | 17.1722 | 0 | 0.086861 | 3 | 1 | -25.84
451 | 2.53 | 21.875 | 20.7 | 1.4 | 5 | 15.6 | 10.7 | 18.7965 | 0 | 0 | 4 | 1 | -12.77
458 | 2.64 | 30.2632 | 19.5 | 1.5 | 6 | 15.4 | 10.55 | 18.8584 | 0 | 0 | 4 | 1 | -3.77
470 | 2.84 | 19.4118 | 20.3 | 1.2 | 5 | 15.3 | 9.5 | 12.3845 | 0 | 0.24353 | 3 | 0 | 0.44
478 | 3.95 | 29.1667 | 16.5 | 1.3 | 4.3 | 15.1 | 8.3 | 9.7521 | 0 | 0.33815 | 3 | 0 | 0.65
485 | 2.16 | 43.038 | 11 | 1.4 | 4.1 | 15.35 | 8.5 | 5.8776 | 0 | 0.53941 | 3 | 0 | 1.74
490 | 2.76 | 30.9524 | 14 | 1.3 | 4.2 | 15.3 | 8.65 | 3.1453 | 0 | 0.7351 | 3 | 0 | 2.46
505 | 1.21 | 19.4118 | 12.6 | 0.8 | 5.6 | 15.8 | 8.9 | 30.004 | 0 | 0 | 3 | 0 | -0.08
512 | 2.63 | 32.8571 | 20.9 | 1.4 | 5 | 16.05 | 9.6 | 3.8215 | 0 | 0.34206 | 3 | 0 | -2.34
520 | 3.1 | 35.7143 | 15.6 | 1.3 | 4.7 | 16.5 | 11.3 | 5.4893 | 0 | 0.57673 | 3 | 0 | -2.12
525 | 2.21 | 21.9512 | 14.8 | 0.8 | 5 | 16.75 | 12.3 | 12.089 | 0 | 0.30955 | 3 | 0 | -5.7
539 | 1.26 | 25 | 12 | 1.4 | 5.1 | 17.7 | 10.2 | 27.4036 | 0 | 0 | 4 | 0 | -4.89
546 | 1.32 | 26.1905 | 13.2 | 1.4 | 4.8 | 17.75 | 9.65 | 30.1452 | 0 | 0 | 3 | 0 | -5.76
553 | 1.05 | 22.3529 | 17 | 1.5 | 4.2 | 18.15 | 9.6 | 31.435 | 0 | 0 | 3 | 0 | -5.14
560 | 1.84 | 21.6216 | 15.6 | 1.6 | 4 | 18.25 | 9.3 | 31.2946 | 0 | 0 | 3 | 0 | -4.35
575 | 2.21 | 20.8333 | 18.9 | 1.3 | 5 | 19 | 11.1 | 26.3805 | 0 | 0 | 3 | 0 | -2.68
580 | 2.37 | 25.5952 | 20.3 | 1.4 | 4.8 | 18.85 | 11.05 | 26.5418 | 0 | 0 | 3 | 0 | -1.96
587 | 1.53 | 27.3256 | 17.4 | 1.4 | 4.7 | 19.4 | 10.95 | 26.7944 | 0 | 0 | 3 | 0 | -1.22
593 | 1.74 | 31.0127 | 14.2 | 1.5 | 5 | 19.7 | 11 | 24.977 | 0 | 0 | 3 | 0 | -1.53
607 | 2.74 | 22.0238 | 13.1 | 1.7 | 4.7 | 20.4 | 13.55 | 31.2613 | 0 | 0 | 4 | 1 | -21.3
611 | 2.26 | 18.3544 | 16.3 | 1.5 | 4.8 | 20.5 | 13.95 | 1.9209 | 0 | 15.9353 | 4 | 1 | -22.01
616 | 0.74 | 4.6296 | 12.3 | 0.3 | 5 | 20.8 | 15.2 | 3.4966 | 0 | 13.9408 | 4 | 1 | -14.99
620 | 1.68 | 7.4074 | 10.4 | 0.1 | 11 | 20.8 | 14.7 | 3.2247 | 0 | 13.3526 | 4 | 1 | -14.22
634 | 2.252 | 10 | 10.56 | 0 | 5 | 21.5 | 13.75 | 3.1475 | 0 | 18.9967 | 3 | 0 | 0.24
640 | 2.4817 | 7.1979 | 10.5833 | 0 | 4.6 | 21.25 | 14.55 | 0.30208 | 0 | 36.3048 | 3 | 0 | 3.04
646 | 2.714 | 8.3784 | 12.16 | 0 | 6 | 21.8 | 15.05 | 1.2517 | 0 | 24.8812 | 3 | 0 | 0.21
653 | 2.0133 | 9.1168 | 10.35 | 0 | 5.4 | 21.8 | 15.75 | 2.081 | 0 | 20.3213 | 3 | 0 | -3.04
666 | 1.1425 | 45.0704 | 7.25 | 0.6 | 6.2 | 21.25 | 14.6 | 5.0646 | 0 | 18.4066 | 3 | 0 | -0.18
674 | 2.134 | 9.2251 | 9.82 | 0.2 | 6 | 20.85 | 13.4 | 4.902 | 0 | 20.6254 | 3 | 1 | -28.91
680 | 1.904 | 7.1691 | 11.58 | 0.6 | 6 | 20.5 | 12.4 | 2.3758 | 0 | 11.2794 | 3 | 0 | -0.73
686 | 2.68 | 5.9259 | 10.2 | 0 | 5.6 | 20.25 | 11.45 | 4.332 | 0 | 21.4499 | 3 | 0 | -6.67
700 | 2.58 | 11.194 | 11 | 0 | 6 | 18.75 | 11.1 | 1.1684 | 0 | 29.6201 | 3 | 0 | 3.05
706 | 2.47 | 9.0909 | 10.5 | 0 | 6.5 | 18.25 | 11.3 | 0.85065 | 0 | 31.6157 | 3 | 0 | 2.52
714 | 2.2 | 10.7317 | 10.5 | 0 | 6.2 | 17.75 | 9.85 | 1.3483 | 0 | 28.6104 | 3 | 0 | 0.69
720 | 2.15 | 8.9109 | 10.9 | 0 | 6.8 | 16.8 | 8.85 | 0.84662 | 0 | 19.6805 | 3 | 0 | 0.96
740 | 2.35 | 6.5421 | 11.3 | 0 | 6.3 | 15 | 7.5 | 3.0292 | 0 | 23.0507 | 3 | 0 | 0.55
746 | 1.89 | 8.2569 | 10.7 | 0 | 6.3 | 14.75 | 7.2 | 2.9037 | 0 | 22.5623 | 3 | 0 | -0.37
753 | 2.05 | 6.1905 | 11.7 | 0.1 | 6.1 | 14.35 | 5.05 | 3.3191 | 0 | 21.6853 | 3 | 0 | -2.21
759 | 2.2 | 6.9444 | 11.2 | 0.1 | 6.4 | 13.65 | 4.05 | 4.335 | 0 | 21.6892 | 3 | 0 | -2.18
773 | 1.57 | 6.0606 | 14.5 | 1.1 | 6.2 | 13.4 | 4.4 | 9.3232 | 0 | 9.5149 | 3 | 0 | -3.82
779 | 1.31 | 11.7188 | 9.5 | 1.5 | 6.2 | 13.1 | 4.3 | 12.8849 | 0 | 3.4642 | 4 | 0 | -15.69
786 | 2.17 | 11.5942 | 10.7 | 1 | 6.2 | 12.8 | 4 | 13.7561 | 0 | 2.0259 | 4 | 0 | -28.66
793 | 1.21 | 26.9231 | 10.5 | 0.8 | 6.2 | 10.3 | 3.8 | 16.3811 | 0 | 0 | 4 | 0 | -20.96
1 | 1.05 | 21.875 | 7.9 | 0.1 | 6.5 | 9.1 | 5.4 | 7.9275 | 0 | 5.2343 | 3 | 0 | -0.04
8 | 2.26 | 25.4237 | 9.6 | 0.3 | 4.5 | 9.85 | 5.55 | 6.1999 | 0 | 0.2001 | 3 | 0 | -5.13
15 | 3.32 | 27.6786 | 11.1 | 0.5 | 6.6 | 9.9 | 5.5 | 5.0088 | 0 | 0.25439 | 3 | 0 | -5.51
50 | 2.2 | 30.8219 | 12.1 | 1.1 | 6.8 | 9.2 | 5.4 | 11.7533 | 0 | 0 | 4 | 0 | -2.92
63 | 1.87 | 30.2817 | 13.1 | 0.8 | 6.8 | 9.25 | 5.3 | 13.0659 | 0 | 0 | 4 | 0 | -10.21
71 | 1.42 | 16.8919 | 11.1 | 1.3 | 6.3 | 9.1 | 5.25 | 17.2732 | 0 | 0 | 4 | 0 | -13.43
86 | 1.42 | 32.2785 | 13.7 | 0.8 | 6.2 | 9.5 | 5.35 | 14.8761 | 0 | 0.10168 | 4 | 0 | -18.87
94 | 1.89 | 33.0986 | 10.8 | 0.1 | 6.2 | 9.5 | 5.2 | 17.6568 | 0 | 0.072632 | 4 | 0 | -17.06
135 | 2.74 | 33.0986 | 15.3 | 0.6 | 6.8 | 10.7 | 3.9 | 22.1144 | 0 | 0 | 4 | 0 | -16.25
142 | 2.16 | 26.7606 | 14.7 | 0.6 | 6.7 | 11.05 | 3.5 | 20.8307 | 0 | 0 | 4 | 1 | -11.26
149 | 2.1 | 32.3944 | 13 | 0.9 | 6.3 | 11.35 | 3.15 | 18.9789 | 0 | 0 | 4 | 0 | -6.02
156 | 1.84 | 34.2857 | 10.9 | 0.6 | 6.7 | 11.45 | 2.85 | 18.4743 | 0 | 0 | 4 | 0 | -3.74
169 | 2.79 | 42.2535 | 15.8 | 0.4 | 6.4 | 11.65 | 2.05 | 17.4294 | 0 | 0.11356 | 3 | 0 | -2.95
176 | 2.79 | 28.5714 | 15 | 0.6 | 6.6 | 12.1 | 1.75 | 16.2874 | 0 | 0.18223 | 3 | 0 | -9.96
182 | 2.1 | 38.0282 | 16 | 0.6 | 6.6 | 12.9 | 1.5 | 15.5675 | 0 | 0.20891 | 3 | 0 | -17.1
189 | 2.1 | 23.1884 | 14.5 | 0.4 | 6.2 | 13.7 | 1.05 | 9.6678 | 0 | 0.3727 | 4 | 0 | -14.49
209 | 2.53 | 30.137 | 14.3 | 0.2 | 6.1 | 15.45 | 0 | 2.0251 | 0 | 0.81728 | 3 | 0 | -8.42
216 | 2.32 | 32.4324 | 15.5 | 0.4 | 6.6 | 16.25 | 0 | 1.5529 | 0 | 0.4672 | 3 | 1 | -19.5
222 | 0.88 | 6.8627 | 12.8 | 0.7 | 6.6 | 15.9 | 1.3 | 1.4167 | 0 | 0.47194 | 3 | 1 | -18.77
1 | 2.6 | 9.2308 | 9.3 | 0.26 | 6 | 12 | 7.05 | 0.97534 | 0 | 15.9126 | 3 | 0 | 1.6
72 | 4.3 | 39.2857 | 11 | 1.2 | 6 | 14.05 | 8.3 | 3.1804 | 0 | 0.69395 | 3 | 0 | -4.66
80 | 3.5 | 45.8333 | 10 | 1.6 | 6 | 14.5 | 9.55 | 1.9021 | 0 | 0.80172 | 3 | 0 | -2.63
85 | 2.8 | 32 | 11 | 1.8 | 6.5 | 14.7 | 12.05 | 0.83476 | 0 | 0.7954 | 3 | 0 | -2.52
93 | 3.7 | 26.4286 | 12 | 2.1 | 6.8 | 14.8 | 11.75 | 0.58025 | 0 | 0.96044 | 3 | 0 | -5.65
105 | 3.8 | 28.5714 | 10 | 1.8 | 6.3 | 15.45 | 11.8 | 0.59654 | 0 | 0.81089 | 3 | 0 | -6.04
111 | 4 | 27.6923 | 10 | 0.9 | 6 | 15.55 | 12.3 | 0.48422 | 0 | 2.4613 | 3 | 0 | -4.23
118 | 2.6 | 29 | 9 | 1.8 | 7 | 15.75 | 13.35 | 1.4867 | 0 | 0.86683 | 3 | 0 | -6.77
125 | 3 | 26.6667 | 11 | 1.95 | 6.8 | 15.95 | 13.55 | 2.8573 | 0 | 16.6115 | 3 | 0 | -9.3
139 | 2.3 | 31.25 | 10 | 2 | 7 | 16.25 | 14.6 | 3.3106 | 0 | 0.52468 | 3 | 0 | -1.54
145 | 1.5 | 39.2857 | 8 | 1.8 | 6.4 | 16.45 | 14.7 | 0.63725 | 0 | 0.74274 | 3 | 0 | -0.35
185 | 4.1 | 13.6364 | 12 | 0.5 | 6.4 | 17.6 | 14.3 | 0.35017 | 0 | 6.0976 | 3 | 0 | -10.24
191 | 4 | 33.3333 | 12.6 | 1 | 6.3 | 17.7 | 14.05 | 0.51633 | 0 | 10.1676 | 4 | 0 | -19.99
206 | 4.7 | 20 | 13.5 | 1.1 | 6.7 | 18.4 | 14.7 | 1.0011 | 0 | 2.4514 | 3 | 0 | -31.63
213 | 4.2 | 22.6667 | 9.8 | 1.2 | 7 | 18.7 | 15.2 | 0.94642 | 0 | 3.4777 | 3 | 0 | -9.3
219 | 4.1 | 28 | 10 | 1.5 | 6.7 | 18.65 | 15.55 | 0.78185 | 0 | 6.0833 | 3 | 0 | -3.11
226 | 3.1 | 28 | 11 | 1.5 | 6.8 | 18.75 | 15.75 | 1.1919 | 0 | 5.4473 | 3 | 0 | -1.28
294 | 3.1 | 12.3077 | 12.6 | 0.5 | 6.5 | 20.5 | 17.4 | 0.73032 | 0 | 15.3258 | 3 | 0 | -0.4
298 | 2.4 | 12.2222 | 10.5 | 0.7 | 6.5 | 20.9 | 17.5 | 1.3574 | 0 | 15.7577 | 3 | 0 | 1.4
305 | 2.8 | 11.6667 | 12 | 1 | 13.1 | 21.3 | 17.7 | 3.4017 | 0 | 16.3525 | 3 | 0 | -0.26
360 | 2 | 25 | 10 | 1.3 | 6.7 | 20.9 | 19.05 | 0.073546 | 0 | 15.7688 | 3 | 0 | -5.65
374 | 3.1 | 22.2222 | 10 | 1.5 | 6.5 | 21.85 | 19.8 | 2.7992 | 0 | 13.1179 | 3 | 0 | -6.27
398 | 2.1 | 22.2222 | 8 | 1 | 7.7 | 20.95 | 18.55 | 3.391 | 0 | 4.3997 | 3 | 0 | -4.07
405 | 3.3 | 34.375 | 9 | 1 | 6.3 | 20.4 | 18.45 | 1.7033 | 0 | 18.0725 | 3 | 0 | -5.25
418 | 2 | 32.3529 | 7 | 1.2 | 6.5 | 22.7 | 19.4 | 1.274 | 0 | 18.99 | 3 | 0 | -5.08
438 | 3.8 | 26.6667 | 14 | 1.1 | 7.3 | 22.6 | 18.95 | 1.0526 | 0 | 18.6009 | 3 | 0 | -0.99
445 | 3.4 | 25 | 12 | 1 | 6 | 22.6 | 19.45 | 0.61274 | 0 | 18.0523 | 3 | 0 | -2.59
451 | 3 | 26.4706 | 12 | 1.3 | 7 | 22.75 | 20.3 | 0.36479 | 0 | 17.722 | 3 | 0 | -2.3
458 | 3.5 | 26.4706 | 12 | 1.2 | 6 | 22.5 | 19.25 | 0.224 | 0 | 17.6396 | 3 | 0 | -0.81
471 | 3.07 | 31.1765 | 12.5 | 1 | 6 | 22.1 | 18.7 | 0.26203 | 0 | 17.0501 | 3 | 0 | -4.17
478 | 3.7 | 26.4706 | 13 | 1.4 | 6 | 22.1 | 19.45 | 0.78416 | 0 | 14.513 | 3 | 0 | -2.74
484 | 3.2 | 29.4118 | 11 | 1 | 6.2 | 21.7 | 18.9 | 0.54638 | 0 | 14.1278 | 3 | 0 | -1.08
491 | 1.5 | 13.8889 | 15 | 1.2 | 6 | 21.4 | 18.65 | 0.48294 | 0 | 13.0077 | 3 | 0 | -2.71
511 | 3.6 | 25 | 12.5 | 1 | 6.4 | 22.05 | 18.6 | 0.24082 | 0.16051 | 4.2893 | 3 | 0 | -3.26
518 | 2.9 | 21.7647 | 12.5 | 0.9 | 6 | 21.95 | 18.75 | 0.12956 | 0.14491 | 4.4693 | 3 | 0 | -3.09
524 | 3.75 | 31.25 | 13 | 0.8 | 6 | 21.9 | 18.95 | 0.11085 | 0.056596 | 8.5853 | 3 | 0 | -2.47
531 | 2.75 | 26.1111 | 10.6 | 1 | 6 | 22.05 | 18.75 | 0.2795 | 0 | 8.9223 | 3 | 0 | -2.56
544 | 3.05 | 31.1765 | 10.5 | 1 | 6.5 | 22.2 | 18.85 | 1.0721 | 0 | 3.8209 | 3 | 0 | -6.17
551 | 3.95 | 30.6667 | 13 | 1 | 6.1 | 22.35 | 19.5 | 0.2977 | 0.69389 | 3.6012 | 3 | 0 | -3.78
557 | 1.75 | 24.2105 | 8.3 | 1 | 6.4 | 22.55 | 19.55 | 0.32633 | 0.59627 | 3.6654 | 3 | 0 | -4.8
564 | 2.7 | 26.3158 | 8.9 | 1 | 6 | 22.25 | 19.25 | 0.72102 | 0 | 10.2011 | 3 | 0 | -4.55
577 | 2.85 | 23.8889 | 11.3 | 1.1 | 6 | 22.15 | 20.2 | 0.38678 | 0 | 21.7682 | 3 | 0 | -3.41
584 | 2.85 | 28.3333 | 10.2 | 0.9 | 6.2 | 22.15 | 20.2 | 0.46999 | 0 | 20.7938 | 3 | 0 | -3.76
591 | 3.25 | 23.5294 | 12.1 | 0.8 | 6 | 21.9 | 19.55 | 0.52662 | 0 | 19.049 | 3 | 0 | -3.86
598 | 3.1 | 12.7778 | 12.4 | 0.6 | 6 | 21.5 | 19.5 | 0.70739 | 0 | 19.1508 | 3 | 0 | -2.59
611 | 2.1 | 16.8421 | 12 | 1.1 | 6.5 | 22 | 18.6 | 0.55637 | 0 | 15.2968 | 3 | 0 | -5.93
617 | 3 | 29.4444 | 11 | 1 | 6 | 22.1 | 18.6 | 0.46758 | 0 | 8.0246 | 3 | 0 | -1.71
625 | 2.3 | 20 | 10.7 | 1.1 | 6 | 22.1 | 17.5 | 0.91276 | 0 | 3.8995 | 3 | 0 | -3.15
631 | 2.9 | 28.8889 | 13.8 | 0.7 | 6.5 | 21.85 | 19.55 | 0.88798 | 0 | 7.874 | 3 | 0 | -3.87
644 | 3.3 | 29.4118 | 12.5 | 0.8 | 6 | 21.45 | 20 | 0.59865 | 0 | 17.5462 | 3 | 0 | -0.7
650 | 2.35 | 34.375 | 10.7 | 0.7 | 6.3 | 21.45 | 18.55 | 0.8458 | 0 | 4.005 | 3 | 0 | -1.58
657 | 2.8 | 25.5556 | 10.5 | 0.8 | 6.3 | 21.2 | 16.6 | 1.1949 | 0 | 3.886 | 3 | 0 | -1.98
664 | 3.4 | 31.7647 | 9.7 | 0.9 | 6 | 20.9 | 15.05 | 1.1733 | 0 | 5.0824 | 3 | 0 | -4.84
677 | 2.8 | 30.5556 | 9.8 | 0.4 | 6 | 21.1 | 17.85 | 0.95416 | 0 | 6.6497 | 3 | 0 | -1.85
684 | 2.5 | 30.5556 | 10 | 0.8 | 6 | 20.9 | 17.2 | 0.84716 | 0 | 3.9678 | 3 | 0 | -0.13
690 | 2.6 | 30.5556 | 9 | 0.9 | 6 | 20.9 | 16.75 | 0.74249 | 0 | 4.0456 | 3 | 0 | -1.84
697 | 3 | 26.4706 | 12 | 0.9 | 6 | 20.7 | 16.6 | 0.93453 | 0 | 3.8883 | 3 | 0 | -3.25
710 | 3.2 | 27.7778 | 12.4 | 0.9 | 6.1 | 20.25 | 16.45 | 1.235 | 0 | 9.1568 | 3 | 0 | -3.03
717 | 3.6 | 36.25 | 12.6 | 0.4 | 6 | 20.2 | 16.5 | 1.2629 | 0 | 14.7986 | 3 | 0 | -2.96
724 | 2.5 | 12.2222 | 22.2 | 0.9 | 6.3 | 20.05 | 16.35 | 1.5315 | 0 | 15.8092 | 3 | 1 | -4.44
730 | 2.3 | 23.1579 | 8.6 | 1 | 6 | 19.8 | 16.2 | 1.4555 | 0 | 15.8129 | 3 | 0 | -6.02
744 | 3.5 | 26.6667 | 8.6 | 1 | 6 | 19.4 | 15.45 | 1.11 | 0 | 11.5465 | 3 | 0 | -6.26
751 | 2.53 | 36.1111 | 7.1 | 0.8 | 6 | 18.75 | 15.3 | 0.83911 | 0 | 10.7213 | 3 | 0 | -13.29
764 | 2.6 | 25.7895 | 8.6 | 0.9 | 6 | 18.55 | 14.7 | 4.2644 | 0 | 5.052 | 3 | 1 | -10.22
770 | 2.5 | 23.6842 | 11.15 | 0.8 | 6.2 | 18.25 | 14.75 | 2.4817 | 0 | 4.6155 | 3 | 0 | -5.52
784 | 3.05 | 22.2222 | 9.8 | 0.5 | 6 | 17.5 | 14.85 | 1.109 | 0 | 13.1818 | 3 | 0 | -4.99
790 | 3.05 | 23.6842 | 10 | 0.5 | 6.5 | 17.25 | 14.05 | 1.6794 | 0 | 14.8871 | 3 | 0 | -4.51
797 | 2.9 | 22.1053 | 9.5 | 0.6 | 6.2 | 16.75 | 13.7 | 2.0191 | 0 | 14.2215 | 3 | 0 | -3.79
804 | 2.95 | 27.3684 | 7.6 | 0.5 | 6.2 | 16.95 | 13.95 | 1.4893 | 0 | 14.7624 | 3 | 0 | -2.29
817 | 3.35 | 27.8947 | 9.85 | 0.5 | 6.2 | 16.8 | 13.05 | 0.77304 | 0.42283 | 12.3331 | 3 | 0 | -0.45
824 | 3.1 | 23.6842 | 8.3 | 0.6 | 6 | 16.55 | 12.4 | 0.79657 | 0.62953 | 12.1434 | 3 | 0 | -1.91
830 | 3.55 | 30 | 8.95 | 0.5 | 6.2 | 16.05 | 12.2 | 0.56114 | 1.21 | 12.8146 | 3 | 0 | -1.16
836 | 3.1 | 28.9474 | 9.9 | 0.7 | 6 | 15.95 | 12.2 | 1.0578 | 0.89405 | 12.7492 | 3 | 1 | -5.66
851 | 3 | 30 | 7.9 | 0.8 | 6.5 | 15.7 | 12.1 | 2.2541 | 0 | 13.7664 | 3 | 0 | -3.5
858 | 3 | 26.3158 | 9 | 0.7 | 6 | 15.75 | 12.05 | 0.8385 | 0.74533 | 13.7227 | 3 | 0 | -2.88
864 | 2.79 | 26.3158 | 7.75 | 0.7 | 6 | 15.6 | 10.7 | 0.36669 | 1.2724 | 13.2587 | 3 | 0 | -4.72
870 | 3.3 | 25.2632 | 10.5 | 0.6 | 6 | 15.1 | 9.6 | 0.49734 | 1.0345 | 9.5642 | 3 | 0 | -4.43
884 | 0.285 | 26.3158 | 8.7 | 0.6 | 6.2 | 15 | 11.05 | 1.134 | 0.83122 | 7.3901 | 3 | 0 | -1.53
890 | 3.1 | 26.3158 | 8.3 | 0.6 | 6.5 | 14.8 | 11.3 | 1.0668 | 0.78146 | 3.5909 | 3 | 0 | -0.72
897 | 3.2 | 26.3158 | 8.45 | 0.7 | 6 | 14.4 | 11.45 | 1.9208 | 0 | 1.9812 | 3 | 0 | -0.66
904 | 2.85 | 27.3684 | 8.25 | 0.7 | 6.5 | 14.2 | 10.45 | 1.9859 | 0 | 1.9924 | 3 | 0 | -2.16
916 | 3.35 | 26.3158 | 8.2 | 0.6 | 6 | 13.55 | 10.4 | 1.8395 | 1.1853 | 0.96321 | 3 | 0 | -2.55
924 | 3 | 26.3158 | 7.75 | 0.6 | 10 | 13.45 | 11.1 | 6.6469 | 0 | 3.1035 | 3 | 0 | -2.3
930 | 2.95 | 27.8947 | 8.05 | 0.6 | 6.8 | 13.65 | 9.9 | 5.5696 | 0 | 4.7521 | 3 | 0 | -5.74
940 | 2.9 | 27.8947 | 8.25 | 0.6 | 6.5 | 13.85 | 9.9 | 2.7757 | 0.91674 | 0.65523 | 3 | 0 | -6.04

## Test
Ring number | TRQ | PR | TH | FP | GF | C | WT | MSPT | MDPT | MUCS | GC | S | St
- | MNm | mm/min | MN | bar | m3 | m | m | - | - | MPa | - | - | mm
66 | 2.64 | 32.3944 | 12 | 1.5 | 6 | 16 | 7.5 | 12.7672 | 0 | 0 | 4 | 0 | -19.13 | Parameter | Symbol | Unit | Count | Max | Min | Average
101.3333 | 1.8685 | 17.8341 | 11.5534 | 1.4185 | 6.5 | 15.7 | 8.2 | 10.0776 | 0 | 0 | 1 | 0 | -5.61 | Torque | TRQ | MNm | 58 | 4.2 | 0.74 | 2.4723
164 | 3.0571 | 13.5168 | 14.56 | 1.6142 | 6.5 | 15.33 | 10.34 | 3.7635 | 0 | 9.8669 | 3 | 0 | -8.1 | Penetration rate | PR | mm/min | 58 | 42.2535 | 4.3015 | 21.3849
210.6667 | 3 | 13.5168 | 11.9784 | 0.87785 | 6.3 | 15.64 | 11.49 | 4.5314 | 0.37518 | 7.4009 | 3 | 1 | -6.5 | Thrust | TH | MN | 58 | 24.2 | 7 | 13.6531
257.3333 | 2.2081 | 5.3374 | 15.6057 | 0.6 | 6 | 16.86 | 12.94 | 5.3941 | 0 | 14.6909 | 3 | 1 | -13.47 | Face pressure | FP | bar | 58 | 2 | 0 | 1.0647
290.6667 | 2.3467 | 4.3015 | 15.7534 | 1.0738 | 7.9 | 16.7 | 8.3 | 5.2793 | 0 | 20.3793 | 3 | 0 | -0.15 | Grout filling | GF | m3 | 58 | 8 | 4.8 | 6.05
324 | 3.1482 | 8.5656 | 14.0502 | 1.2851 | 6 | 17.1 | 12.9 | 2.5276 | 2.4738 | 15.0375 | 3 | 0 | -1.17 | Cover depth | C | m | 58 | 23.55 | 9.2 | 17.416
357.3333 | 3.5736 | 14.0506 | 15.6057 | 0.90388 | 6 | 17.6 | 13.6 | 5.7381 | 0 | 11.0096 | 3 | 0 | 0.05 | Water table | WT | m | 58 | 20.2 | 0.85 | 11.7978
444 | 3.4646 | 10.7317 | 11.0817 | 0 | 6 | 18.7 | 11.1 | 1.3652 | 1.5826 | 19.6037 | 3 | 0 | -0.27 | Modified SPT blow count | MSPT | - | 58 | 31.7343 | 0.12287 | 8.1367
30 | 2.1 | 19.1781 | 14.3 | 1.7 | 6.5 | 23.55 | 12.15 | 8.6903 | 0 | 0 | 2 | 0 | -2.54 | Modified DPT blow count | MDPT | - | 58 | 12.263 | 0 | 0.31883
65 | 2.21 | 14.1176 | 18.1 | 1.6 | 6 | 20.65 | 11.9 | 0.14639 | 12.263 | 0 | 2 | 0 | -1.33 | Modified UCS | MUCS | MPa | 58 | 27.0948 | 0 | 7.0459
93 | 1.26 | 20.5479 | 21.4 | 1.8 | 6 | 19.65 | 12.2 | 4.5425 | 0 | 0.75746 | 3 | 1 | -2.95 | Geological conditions | GC | - | 58 | 4 | 1 | 3
130 | 2.05 | 11.9718 | 24.2 | 1.3 | 6 | 18.9 | 10.15 | 1.9143 | 0 | 0.87143 | 3 | 0 | -0.95 | Shield stoppage | S | - | 58 | 1 | 0 | 0.10345
164 | 1.26 | 26.7857 | 12 | 1.8 | 6 | 17.15 | 10.3 | 27.9458 | 0 | 0 | 3 | 0 | -0.24 | Settlement | St | mm | 58 | 2.48 | -46.48 | -4.49
195 | 1.16 | 35.7143 | 16.7 | 1.3 | 5 | 16.45 | 9.25 | 4.2981 | 0 | 0.59702 | 3 | 0 | -0.95
230 | 2.63 | 23.6842 | 18.9 | 1.6 | 6.5 | 15.85 | 11.1 | 24.2123 | 0 | 0 | 3 | 0 | -1.42
263 | 1.51 | 21.9512 | 16.7 | 1.7 | 6.6 | 16.25 | 11.2 | 8.7898 | 0 | 0.33785 | 3 | 1 | -1.21
297 | 2.63 | 29.375 | 18.9 | 1.8 | 6.5 | 15.55 | 11.25 | 24.7833 | 0 | 0 | 3 | 0 | 0.17
330 | 1.16 | 25 | 16.7 | 1.5 | 5 | 17.25 | 9.25 | 7.8875 | 0 | 0.40667 | 3 | 0 | -3.2
364 | 0.74 | 19.4118 | 21.8 | 1.3 | 5 | 15.8 | 8.2 | 22.3859 | 0 | 0 | 3 | 0 | -0.59
396 | 1.26 | 19.4118 | 20.3 | 1.5 | 5 | 15.45 | 9 | 27.7367 | 0 | 0.18162 | 3 | 0 | -0.49
430 | 1.63 | 26.7857 | 13.1 | 1.2 | 5 | 15.45 | 9.1 | 7.1885 | 0 | 0.44615 | 3 | 0 | -14.37
464 | 2.84 | 19.4118 | 20.3 | 1.2 | 5 | 15.25 | 10 | 16.8242 | 0 | 0.076918 | 3 | 0 | -0.28
500 | 2.26 | 19.4118 | 21.8 | 1.3 | 5 | 15.45 | 8.8 | 21.2938 | 0 | 0.14496 | 3 | 0 | 2.48
533 | 2.58 | 28.3784 | 18.9 | 1.8 | 5 | 16.75 | 12.15 | 24.4509 | 0 | 0 | 3 | 0 | -4.85
567 | 1.53 | 21.6216 | 15.6 | 1.4 | 4.8 | 18.6 | 10.3 | 31.1054 | 0 | 0 | 3 | 0 | -4.31
600 | 1.53 | 27.3256 | 15.6 | 1.5 | 5 | 19.95 | 10.95 | 31.7343 | 0 | 0 | 3 | 0 | -7.44
627 | 1.904 | 7.1691 | 11.58 | 0.6 | 6 | 20.95 | 13.45 | 2.5099 | 0 | 15.5347 | 3 | 1 | -0.9
660 | 2.8 | 8.3784 | 10.35 | 1 | 6 | 21.75 | 15.25 | 3.1806 | 0 | 7.253 | 3 | 0 | -2.46
690 | 2.58 | 10.7317 | 10.5 | 0 | 6 | 19.7 | 10.75 | 2.2062 | 0 | 27.0948 | 3 | 0 | -1.33
730 | 2.3467 | 4.3015 | 15.7534 | 1.0738 | 7.9 | 16 | 8.15 | 5.0138 | 0 | 18.7737 | 3 | 0 | 1.64
766 | 2.2 | 6.1905 | 11.7 | 0.1 | 6.4 | 13.5 | 4.65 | 4.107 | 0 | 20.4895 | 3 | 0 | -3.1
800 | 1.84 | 32.3944 | 12.1 | 0.9 | 6.3 | 11 | 4.55 | 14.9779 | 0 | 0 | 4 | 0 | -2.13
57 | 2.2 | 30.8219 | 12.1 | 1.1 | 6.8 | 9.2 | 5.35 | 11.8692 | 0 | 0 | 4 | 0 | -3.21
101 | 2.1 | 32.3944 | 12.1 | 2 | 8 | 9.7 | 5.15 | 25.2362 | 0 | 0 | 4 | 0 | -19.8
162 | 2.79 | 42.2535 | 15.8 | 0.4 | 6.4 | 11.55 | 2.4 | 18.4583 | 0 | 0.042424 | 3 | 0 | -2.27
196 | 2.53 | 30.137 | 14.3 | 0.2 | 6 | 14.15 | 0.85 | 1.9209 | 0 | 0.8241 | 3 | 0 | -13.46
65 | 1.21 | 27.8947 | 8.05 | 0.6 | 5 | 13.75 | 9.45 | 4.3629 | 0 | 0.56537 | 3 | 0 | -1.61
98 | 3.7 | 26.4286 | 10 | 1.8 | 6.8 | 14.8 | 11.4 | 0.59192 | 0 | 0.90939 | 3 | 0 | -4.96
132 | 3.5736 | 13.5168 | 15.6057 | 0.40543 | 6.2 | 15.95 | 13.8 | 11.5759 | 0 | 5.8793 | 3 | 0 | -1.72
200 | 4.2 | 22.6667 | 10 | 1.2 | 6 | 18.1 | 14.4 | 0.81866 | 0 | 3.8517 | 3 | 0 | -46.48
285 | 3.6 | 12.2222 | 12.6 | 0.4 | 6 | 20 | 17.15 | 1.3358 | 0 | 14.9977 | 3 | 0 | -2.24
368 | 3.1 | 22.2222 | 10 | 1 | 6.5 | 21.35 | 19.65 | 2.4904 | 0 | 14.1757 | 3 | 0 | -8.71
431 | 2 | 26.6667 | 7 | 1 | 6.5 | 22.25 | 19.4 | 1.497 | 0 | 18.1631 | 3 | 0 | -1.53
464 | 3.07 | 30.5556 | 12 | 1 | 6 | 22.05 | 17.7 | 0.12287 | 0 | 18.3573 | 3 | 0 | -3.61
504 | 2.7 | 26.3158 | 13 | 1 | 6 | 22.15 | 19 | 0.70943 | 0 | 7.0321 | 3 | 0 | -1.73
538 | 2.35 | 16.8421 | 10.7 | 1 | 6 | 21.95 | 18.6 | 0.68938 | 0 | 4.1483 | 3 | 0 | -2.32
571 | 2.85 | 26.4706 | 12 | 1.1 | 6 | 22 | 19.45 | 0.29018 | 0 | 21.8192 | 3 | 0 | -5.52
604 | 3.3 | 12.7778 | 12.4 | 0.8 | 6 | 21.6 | 19.35 | 0.64828 | 0 | 18.3861 | 3 | 1 | -6.46
637 | 2.85 | 29.4118 | 12.5 | 0.8 | 6 | 21.7 | 20.2 | 0.65275 | 0 | 14.9974 | 3 | 0 | -3.95
670 | 2.8 | 30.5556 | 9.8 | 0.9 | 6 | 21.05 | 16.45 | 0.96465 | 0 | 7.1346 | 3 | 0 | -2.28
704 | 3.1 | 30.5556 | 9.8 | 0.9 | 6 | 20.45 | 16.7 | 1.0168 | 0 | 5.3094 | 3 | 0 | -1.76
737 | 2.3 | 23.1579 | 8.6 | 0.9 | 6 | 19.55 | 16.2 | 1.2521 | 0 | 15.3859 | 3 | 0 | -5.75
777 | 3.05 | 22.2222 | 9.8 | 0.5 | 6 | 17.95 | 15.1 | 1.0189 | 0 | 9.6935 | 3 | 0 | -3.92
810 | 3.05 | 22.1053 | 7.6 | 0.5 | 6 | 17.25 | 13.85 | 1.2078 | 0 | 13.5529 | 3 | 0 | -2.48
843 | 3 | 30 | 7.9 | 0.8 | 6.5 | 15.85 | 12.1 | 2.038 | 0 | 11.7501 | 3 | 0 | -2.71
877 | 3.3 | 26.3158 | 10.5 | 0.6 | 6 | 15.35 | 10.45 | 0.66719 | 1.0147 | 8.8292 | 3 | 0 | -4.81
910 | 3.35 | 26.3158 | 8.25 | 0.6 | 6.5 | 13.95 | 9.7 | 1.1212 | 0.78265 | 1.905 | 3 | 0 | -0.03

## Training set
Ring number | S | To | Pr | Th | Fp | Gf | C | W | MSPT | MDPT | MUCS | Gc | St
19.3333 | -12.58 | 0.80895 | 27.7216 | 7.4025 | 1.1893 | 6.5 | 15.5 | 13 | 6.4137 | 2.8387 | 0 | 4 | 0 | Parameter | Symbol | Unit | Count | Max | Min | Average
26 | -3.5546 | 1.2338 | 37.9966 | 9.4372 | 1.5828 | 6.2 | 15.3 | 11.6 | 6.6716 | 2.8039 | 0 | 2 | 0 |  | S
32.6667 | -3.7521 | 1.1712 | 37.2284 | 8.0964 | 1.4831 | 6.5 | 15.2 | 10.2 | 7.893 | 2.2434 | 0 | 2 | 0 | Torque | To
39.3333 | -6.55 | 1.2073 | 35 | 7.0068 | 1.5832 | 6.3 | 15.5 | 9 | 9.0168 | 1.7032 | 0 | 2 | 0 | Penetration rate | Pr
73.3333 | -12.13 | 1.6121 | 36.3591 | 8.0314 | 1.6366 | 6.9 | 16 | 7.4 | 13.325 | 0 | 0 | 4 | 1 | Thrust | Th
80 | -8.2 | 1.8757 | 40 | 11.9698 | 1.7703 | 6 | 15.8 | 7.3 | 13.989 | 0 | 0 | 1 | 1 | Face pressure | Fp
87.3333 | -5.78 | 1.8691 | 18.9868 | 9.6494 | 1.3292 | 6.5 | 15.5 | 6.6 | 13.533 | 0 | 0 | 1 | 0 | Grout filling | Gf
94 | -9.05 | 1.8685 | 17.8341 | 11.5534 | 1.4185 | 6.5 | 15.6 | 6.9 | 10.1911 | 0 | 0 | 1 | 0 | Cover depth | C
122 | -3.74 | 2.3237 | 8.2108 | 15.1767 | 1.5756 | 6.5 | 15.4 | 10.7 | 9.7034 | 0 | 0 | 1 | 0 | Water table | W
136 | -5.2 | 2.1232 | 5.0936 | 15.5625 | 1.0495 | 6.6 | 15 | 11 | 7.7051 | 0.73333 | 0 | 3 | 0 | Modified SPT blow count | MSPT
142.6667 | -3.89 | 3.0571 | 13.5168 | 14.56 | 0.40543 | 6.2 | 15.3 | 10.6 | 7.4005 | 0 | 7.909 | 3 | 0 | Modified DPT blow count | MDPT
156.6667 | -4.53 | 2.5 | 9.7408 | 13.6 | 1.6578 | 6.5 | 15.5 | 11 | 3.6938 | 1.2564 | 12.6863 | 3 | 0 | Modified UCS | MUCS
170.6667 | -2.35 | 3.0587 | 9.0733 | 15.4745 | 1.7074 | 6.4 | 15.26 | 9.28 | 3.8486 | 2.6426 | 2.478 | 3 | 0 | Geological conditions | Gc
177.3333 | -9.19 | 2.2115 | 17.5688 | 12.723 | 1.714 | 6.2 | 15.28 | 8.03 | 3.7972 | 2.8766 | 3.7122 | 3 | 0 | Shield stoppage | St
197.3333 | -0.73 | 2.2081 | 8.2017 | 15 | 1.6142 | 6.3 | 15.5 | 11.4 | 4.6317 | 0 | 14.1501 | 3 | 0
204 | -3.64 | 2.1347 | 5.9088 | 15.8722 | 1.5588 | 6.5 | 16 | 11.5 | 2.1236 | 2.3798 | 15.5987 | 3 | 0
217.3333 | -15.21 | 1.5059 | 2.4145 | 13.0567 | 0.83204 | 7.2 | 15.74 | 11.39 | 4.4231 | 0 | 19.3399 | 3 | 1
224 | -6.52 | 2.4278 | 6.9536 | 10.9773 | 0.69772 | 6.8 | 16.3 | 10.8 | 4.2063 | 0 | 19.4875 | 3 | 0
230.6667 | -4.83 | 2.722 | 4.4047 | 14.7689 | 0.77753 | 6.9 | 16.3 | 11.1 | 4.2982 | 0 | 19.0235 | 3 | 0
250.6667 | -4.63 | 2.3684 | 5.3295 | 14.6157 | 1.5623 | 6.5 | 16.5 | 12.9 | 3.811 | 0 | 22.9182 | 3 | 0
264 | -0.88 | 2.4219 | 6.1385 | 11.4348 | 0.87785 | 5.8 | 16.6 | 13 | 4.5676 | 0.65147 | 13.6681 | 3 | 0
270.6667 | -3.82 | 2.4245 | 5.3374 | 11.9784 | 0.52155 | 6.1 | 16.6 | 12.1 | 5.0651 | 0.54689 | 13.2125 | 3 | 0
277.3333 | -4.62 | 2.1711 | 3.4622 | 15.6726 | 1.213 | 6 | 16.6 | 9.9 | 5.2799 | 0 | 19.5909 | 3 | 1
284 | -1.66 | 2.3467 | 4.3015 | 15.7534 | 1.0738 | 7.9 | 16.7 | 8.1 | 5.2793 | 0 | 20.3793 | 3 | 0
297.3333 | 0.24 | 2.5392 | 8.3584 | 15.3549 | 1.0568 | 6.6 | 16.8 | 8.2 | 3.8362 | 0.85587 | 20.7082 | 3 | 0
304 | 1.53 | 2.3646 | 14.2486 | 13.4018 | 1.4735 | 6 | 16.9 | 10.9 | 3.1084 | 0.7472 | 24.6133 | 3 | 0
310.6667 | -3.24 | 2.6001 | 8.9008 | 13.7845 | 1.2724 | 6.1 | 17 | 12.5 | 3.0883 | 1.6315 | 17.7953 | 3 | 0
317.3333 | 0.07 | 3.1482 | 8.5656 | 14.0502 | 1.2851 | 6 | 17 | 13.1 | 2.7144 | 1.8137 | 18.6851 | 3 | 0
330.6667 | -0.48 | 2.934 | 7.0651 | 14.0758 | 1.3847 | 5.7 | 17.2 | 12.6 | 3.1771 | 3.8075 | 5.2765 | 3 | 0
337.3333 | -0.26 | 2.5768 | 8.0374 | 17.4451 | 1.2103 | 4.4 | 17.1 | 12.3 | 3.7893 | 4.1813 | 0 | 3 | 0
344 | -1.17 | 2.7964 | 11.4152 | 12.3021 | 1.5446 | 6 | 17.4 | 12.9 | 4.5077 | 2.3834 | 4.2137 | 3 | 0
350.6667 | -0.76 | 2.7184 | 18.534 | 15.1913 | 1.3262 | 4.5 | 17.5 | 13.3 | 4.957 | 1.01 | 8.0799 | 3 | 0
364 | -4.44 | 3.5736 | 14.0506 | 15.6057 | 0.90388 | 6 | 17.7 | 13.7 | 5.9611 | 0 | 10.6515 | 3 | 1
390.6667 | -1.42 | 3.0491 | 17.0436 | 14.3128 | 1.3193 | 5 | 18.1 | 13.9 | 2.0281 | 2.5982 | 10.1268 | 3 | 0
410.6667 | -0.18 | 3.3275 | 23.2027 | 11.7114 | 1.1795 | 4.5 | 19.1 | 13.5 | 1.1355 | 3.4145 | 11.5159 | 3 | 0
430.6667 | -1.12 | 3.4646 | 24.577 | 11.0817 | 1.2467 | 4.5 | 18.8 | 12.6 | 1.0806 | 2.7108 | 15.0424 | 3 | 0
3 | -0.88 | 2.4 | 23.6364 | 10.2 | 1 | 6 | 26.35 | 18.1 | 0 | 0 | 0 | 2 | 0
10 | -1.26 | 1.68 | 44.186 | 11.4 | 2.2 | 6 | 25.7 | 15.35 | 0.67572 | 5.665 | 0 | 2 | 0
15 | -0.99 | 2.26 | 28.5714 | 13.5 | 1.6 | 6 | 25.1 | 13.5 | 1.2137 | 6.1853 | 0 | 2 | 0
22 | -2.79 | 2.1 | 36.4407 | 13.4 | 1.7 | 7 | 24.5 | 12.3 | 1.4371 | 0 | 0 | 2 | 0
38 | -0.36 | 1.05 | 25.6757 | 16 | 2.3 | 7 | 22.95 | 12 | 0.8892 | 0 | 0 | 2 | 0
45 | -0.4 | 2.1 | 19.1781 | 14.3 | 2.5 | 6.5 | 21.45 | 12.25 | 15.7846 | 0 | 0 | 2 | 0
52 | -1.07 | 1.42 | 21.6049 | 18.6 | 1.8 | 6 | 21.2 | 12.25 | 0.17748 | 12.1075 | 0 | 2 | 1
60 | -3.41 | 2.21 | 14.1176 | 18.1 | 1.6 | 6 | 20.85 | 11.9 | 0.11407 | 12.4432 | 0 | 2 | 0
71 | -1.08 | 3.4 | 22.3684 | 19 | 1.8 | 6 | 20.65 | 11.65 | 6.3024 | 0 | 0.68533 | 3 | 0
77 | -0.38 | 2 | 15.4762 | 16.3 | 1.7 | 6 | 20.2 | 11.6 | 5.8203 | 0 | 0.70663 | 3 | 0
82 | 0.95 | 2.1 | 14.0244 | 19.3 | 1.6 | 6 | 20.25 | 11.7 | 5.5999 | 0 | 0.71393 | 3 | 0
87 | -1.34 | 1.89 | 20.2381 | 14.9 | 1.8 | 6 | 20.25 | 11.6 | 5.4102 | 0 | 0.72296 | 3 | 1
100 | -0.21 | 1.26 | 20.5479 | 21.4 | 1.8 | 6 | 19.65 | 12.4 | 4.5104 | 0 | 0.75125 | 3 | 0
107 | -1.64 | 1.74 | 22.619 | 20.7 | 1.5 | 6 | 19.4 | 12.8 | 3.6436 | 0 | 0.77979 | 3 | 0
116 | -1.21 | 1.54 | 29.5775 | 17.3 | 1.5 | 6 | 19.15 | 12.15 | 3.1106 | 0 | 0.8059 | 3 | 0
124 | 0.72 | 2.05 | 11.9718 | 24.2 | 1.3 | 6 | 19 | 10.3 | 1.3235 | 0 | 0.93426 | 3 | 0
135 | -0.79 | 1.37 | 28.3784 | 16.8 | 1.6 | 6 | 18.6 | 10.4 | 1.7647 | 0 | 1.0338 | 3 | 0
142 | -0.87 | 1.16 | 22.4138 | 16.9 | 1.9 | 6 | 18.55 | 10.35 | 2.8973 | 0 | 0.9241 | 3 | 0
148 | -0.93 | 1.58 | 25.9494 | 16.7 | 1.6 | 5.5 | 17.85 | 10.55 | 5.9616 | 0 | 0.60487 | 3 | 0
157 | -1.72 | 1.21 | 30.4054 | 18.3 | 1.5 | 5.3 | 17.75 | 10.7 | 18.1727 | 0 | 0.20963 | 3 | 0
170 | 0.1 | 2.1 | 26.7857 | 17.3 | 1.8 | 6 | 17.05 | 10.3 | 25.458 | 0 | 0 | 3 | 0
175 | -0.05 | 1.16 | 31.8841 | 16.7 | 1.9 | 5 | 16.95 | 10.25 | 4.8869 | 0 | 0.55422 | 3 | 0
184 | -1.81 | 2.56 | 19.7368 | 23 | 1.3 | 4.8 | 16.85 | 9.75 | 5.7203 | 0 | 0.51407 | 3 | 0
190 | -1.78 | 1.89 | 16.6667 | 22.1 | 1.3 | 5.3 | 16.6 | 9.25 | 5.9089 | 0 | 0.50711 | 3 | 0
205 | -0.46 | 2.01 | 27.5 | 21 | 1.7 | 5.5 | 16.25 | 8.85 | 1.3642 | 0 | 0.81834 | 3 | 0
212 | -0.3 | 1.11 | 19.6429 | 18 | 1.6 | 6 | 16.1 | 8.7 | 1.9924 | 0 | 0.35994 | 3 | 0
218 | -1.39 | 1.26 | 16.2338 | 20.7 | 1.5 | 6 | 15.95 | 9.6 | 26.5928 | 0 | 0 | 3 | 0
225 | 0.71 | 1.89 | 29.375 | 21.2 | 1.6 | 6 | 15.75 | 10.55 | 24.7528 | 0 | 0 | 3 | 0
236 | -0.46 | 2.26 | 22.0238 | 19.4 | 1.7 | 6.4 | 16.3 | 11.35 | 19.4022 | 0 | 0.11601 | 3 | 0
244 | 0.65 | 2.63 | 23.6842 | 18.9 | 1.8 | 6.5 | 16.2 | 11.2 | 24.6194 | 0 | 0 | 3 | 0
250 | -0.36 | 2.58 | 28.3784 | 18.8 | 1.8 | 6.2 | 16.25 | 11.75 | 23.0163 | 0 | 0 | 3 | 0
256 | -1.72 | 2.32 | 28.8732 | 16.3 | 1.8 | 6.6 | 16.2 | 11.75 | 17.3159 | 0 | 0.1092 | 3 | 0
270 | 0.1 | 1.51 | 25 | 16.7 | 1.7 | 6.2 | 16.15 | 10.3 | 6.6924 | 0 | 0.41926 | 3 | 0
276 | 0.25 | 2.32 | 25.3165 | 17.8 | 1.5 | 6.3 | 16.05 | 8.65 | 6.0645 | 0 | 0.44847 | 3 | 0
284 | -0.03 | 1.21 | 35.7143 | 11.5 | 1.6 | 6.4 | 15.95 | 6.55 | 4.2702 | 0 | 0.53925 | 3 | 0
290 | 0.11 | 2 | 32.716 | 13.1 | 1.8 | 6.2 | 15.8 | 9.1 | 6.0101 | 0 | 0.47487 | 3 | 0
303 | -3.6 | 1.05 | 23.125 | 11 | 1.2 | 4.1 | 15.25 | 10.7 | 6.8438 | 0 | 0.444 | 3 | 0
310 | -3.71 | 2.16 | 24.0741 | 13.9 | 0.9 | 4.6 | 15.35 | 10.5 | 4.9634 | 0 | 0.48482 | 3 | 0
317 | -3.43 | 2.37 | 29.7101 | 14.8 | 1.3 | 5 | 15.55 | 9.95 | 5.638 | 0 | 0.45505 | 3 | 0
322 | -3.68 | 1.63 | 26.7857 | 13.7 | 1.1 | 5 | 15.8 | 9.7 | 5.8255 | 0 | 0.44785 | 3 | 0
336 | -3.18 | 1.16 | 31.6456 | 17.3 | 1.4 | 4.5 | 18.5 | 8.8 | 15.7398 | 0 | 0.21103 | 3 | 0
343 | -1.83 | 2.05 | 26.1194 | 19.6 | 1.5 | 5 | 18.15 | 8.3 | 17.8722 | 0 | 0.13444 | 3 | 0
351 | -2.8 | 0.95 | 26.0563 | 18.9 | 1.6 | 5 | 16.7 | 8 | 18.3226 | 0 | 0.098623 | 3 | 0
357 | -1.58 | 0.74 | 10.1449 | 21.8 | 1.3 | 5 | 15.7 | 7.75 | 22.8613 | 0 | 0 | 3 | 0
371 | -3.23 | 1.26 | 33.1325 | 22.1 | 1.3 | 5 | 15.8 | 9.75 | 27.6843 | 0 | 0 | 3 | 0
377 | -0.61 | 1.53 | 37.9747 | 15.6 | 0.9 | 5 | 16.15 | 10.15 | 32.2929 | 0 | 0 | 3 | 0
384 | 0.05 | 1.32 | 23.5294 | 15.3 | 1.1 | 5 | 15.7 | 9.65 | 38.5994 | 0 | 0 | 3 | 0
391 | -0.17 | 2.15 | 30.4348 | 14.7 | 1.64 | 4.3 | 15.65 | 9.5 | 38.7157 | 0 | 0 | 3 | 0
404 | -0.2 | 1.63 | 21.4286 | 21.7 | 1.1 | 4.5 | 15.45 | 9.05 | 0.38313 | 0 | 1.0186 | 3 | 0
410 | -0.93 | 1.53 | 28.8732 | 15.5 | 1.6 | 4.1 | 15.55 | 8.9 | 2.3937 | 0 | 0.76495 | 3 | 0
416 | -1.17 | 1.21 | 35.119 | 12.3 | 0.9 | 5 | 15.25 | 8.8 | 4.8434 | 0 | 0.588 | 3 | 0
424 | -3.87 | 1.16 | 26.7857 | 13.1 | 1.4 | 5 | 15.3 | 8.8 | 3.949 | 0 | 0.61 | 3 | 0
438 | -23.82 | 2.53 | 29.1139 | 14.9 | 1.5 | 5 | 15.45 | 9.65 | 12.2794 | 0 | 0.25269 | 3 | 1
445 | -25.84 | 3.24 | 21.3415 | 21.1 | 1.5 | 4 | 15.45 | 10.25 | 17.1722 | 0 | 0.086861 | 3 | 1
451 | -12.77 | 2.53 | 21.875 | 20.7 | 1.4 | 5 | 15.6 | 10.7 | 18.7965 | 0 | 0 | 4 | 1
458 | -3.77 | 2.64 | 30.2632 | 19.5 | 1.5 | 6 | 15.4 | 10.55 | 18.8584 | 0 | 0 | 4 | 1
470 | 0.44 | 2.84 | 19.4118 | 20.3 | 1.2 | 5 | 15.3 | 9.5 | 12.3845 | 0 | 0.24353 | 3 | 0
478 | 0.65 | 3.95 | 29.1667 | 16.5 | 1.3 | 4.3 | 15.1 | 8.3 | 9.7521 | 0 | 0.33815 | 3 | 0
485 | 1.74 | 2.16 | 43.038 | 11 | 1.4 | 4.1 | 15.35 | 8.5 | 5.8776 | 0 | 0.53941 | 3 | 0
490 | 2.46 | 2.76 | 30.9524 | 14 | 1.3 | 4.2 | 15.3 | 8.65 | 3.1453 | 0 | 0.7351 | 3 | 0
505 | -0.08 | 1.21 | 19.4118 | 12.6 | 0.8 | 5.6 | 15.8 | 8.9 | 30.004 | 0 | 0 | 3 | 0
512 | -2.34 | 2.63 | 32.8571 | 20.9 | 1.4 | 5 | 16.05 | 9.6 | 3.8215 | 0 | 0.34206 | 3 | 0
520 | -2.12 | 3.1 | 35.7143 | 15.6 | 1.3 | 4.7 | 16.5 | 11.3 | 5.4893 | 0 | 0.57673 | 3 | 0
525 | -5.7 | 2.21 | 21.9512 | 14.8 | 0.8 | 5 | 16.75 | 12.3 | 12.089 | 0 | 0.30955 | 3 | 0
539 | -4.89 | 1.26 | 25 | 12 | 1.4 | 5.1 | 17.7 | 10.2 | 27.4036 | 0 | 0 | 4 | 0
546 | -5.76 | 1.32 | 26.1905 | 13.2 | 1.4 | 4.8 | 17.75 | 9.65 | 30.1452 | 0 | 0 | 3 | 0
553 | -5.14 | 1.05 | 22.3529 | 17 | 1.5 | 4.2 | 18.15 | 9.6 | 31.435 | 0 | 0 | 3 | 0
560 | -4.35 | 1.84 | 21.6216 | 15.6 | 1.6 | 4 | 18.25 | 9.3 | 31.2946 | 0 | 0 | 3 | 0
575 | -2.68 | 2.21 | 20.8333 | 18.9 | 1.3 | 5 | 19 | 11.1 | 26.3805 | 0 | 0 | 3 | 0
580 | -1.96 | 2.37 | 25.5952 | 20.3 | 1.4 | 4.8 | 18.85 | 11.05 | 26.5418 | 0 | 0 | 3 | 0
587 | -1.22 | 1.53 | 27.3256 | 17.4 | 1.4 | 4.7 | 19.4 | 10.95 | 26.7944 | 0 | 0 | 3 | 0
593 | -1.53 | 1.74 | 31.0127 | 14.2 | 1.5 | 5 | 19.7 | 11 | 24.977 | 0 | 0 | 3 | 0
607 | -21.3 | 2.74 | 22.0238 | 13.1 | 1.7 | 4.7 | 20.4 | 13.55 | 31.2613 | 0 | 0 | 4 | 1
611 | -22.01 | 2.26 | 18.3544 | 16.3 | 1.5 | 4.8 | 20.5 | 13.95 | 1.9209 | 0 | 15.9353 | 4 | 1
616 | -14.99 | 0.74 | 4.6296 | 12.3 | 0.3 | 5 | 20.8 | 15.2 | 3.4966 | 0 | 13.9408 | 4 | 1
620 | -14.22 | 1.68 | 7.4074 | 10.4 | 0.1 | 11 | 20.8 | 14.7 | 3.2247 | 0 | 13.3526 | 4 | 1
634 | 0.24 | 2.252 | 10 | 10.56 | 0 | 5 | 21.5 | 13.75 | 3.1475 | 0 | 18.9967 | 3 | 0
640 | 3.04 | 2.4817 | 7.1979 | 10.5833 | 0 | 4.6 | 21.25 | 14.55 | 0.30208 | 0 | 36.3048 | 3 | 0
646 | 0.21 | 2.714 | 8.3784 | 12.16 | 0 | 6 | 21.8 | 15.05 | 1.2517 | 0 | 24.8812 | 3 | 0
653 | -3.04 | 2.0133 | 9.1168 | 10.35 | 0 | 5.4 | 21.8 | 15.75 | 2.081 | 0 | 20.3213 | 3 | 0
666 | -0.18 | 1.1425 | 45.0704 | 7.25 | 0.6 | 6.2 | 21.25 | 14.6 | 5.0646 | 0 | 18.4066 | 3 | 0
674 | -28.91 | 2.134 | 9.2251 | 9.82 | 0.2 | 6 | 20.85 | 13.4 | 4.902 | 0 | 20.6254 | 3 | 1
680 | -0.73 | 1.904 | 7.1691 | 11.58 | 0.6 | 6 | 20.5 | 12.4 | 2.3758 | 0 | 11.2794 | 3 | 0
686 | -6.67 | 2.68 | 5.9259 | 10.2 | 0 | 5.6 | 20.25 | 11.45 | 4.332 | 0 | 21.4499 | 3 | 0
700 | 3.05 | 2.58 | 11.194 | 11 | 0 | 6 | 18.75 | 11.1 | 1.1684 | 0 | 29.6201 | 3 | 0
706 | 2.52 | 2.47 | 9.0909 | 10.5 | 0 | 6.5 | 18.25 | 11.3 | 0.85065 | 0 | 31.6157 | 3 | 0
714 | 0.69 | 2.2 | 10.7317 | 10.5 | 0 | 6.2 | 17.75 | 9.85 | 1.3483 | 0 | 28.6104 | 3 | 0
720 | 0.96 | 2.15 | 8.9109 | 10.9 | 0 | 6.8 | 16.8 | 8.85 | 0.84662 | 0 | 19.6805 | 3 | 0
740 | 0.55 | 2.35 | 6.5421 | 11.3 | 0 | 6.3 | 15 | 7.5 | 3.0292 | 0 | 23.0507 | 3 | 0
746 | -0.37 | 1.89 | 8.2569 | 10.7 | 0 | 6.3 | 14.75 | 7.2 | 2.9037 | 0 | 22.5623 | 3 | 0
753 | -2.21 | 2.05 | 6.1905 | 11.7 | 0.1 | 6.1 | 14.35 | 5.05 | 3.3191 | 0 | 21.6853 | 3 | 0
759 | -2.18 | 2.2 | 6.9444 | 11.2 | 0.1 | 6.4 | 13.65 | 4.05 | 4.335 | 0 | 21.6892 | 3 | 0
773 | -3.82 | 1.57 | 6.0606 | 14.5 | 1.1 | 6.2 | 13.4 | 4.4 | 9.3232 | 0 | 9.5149 | 3 | 0
779 | -15.69 | 1.31 | 11.7188 | 9.5 | 1.5 | 6.2 | 13.1 | 4.3 | 12.8849 | 0 | 3.4642 | 4 | 0
786 | -28.66 | 2.17 | 11.5942 | 10.7 | 1 | 6.2 | 12.8 | 4 | 13.7561 | 0 | 2.0259 | 4 | 0
793 | -20.96 | 1.21 | 26.9231 | 10.5 | 0.8 | 6.2 | 10.3 | 3.8 | 16.3811 | 0 | 0 | 4 | 0
1 | -0.04 | 1.05 | 21.875 | 7.9 | 0.1 | 6.5 | 9.1 | 5.4 | 7.9275 | 0 | 5.2343 | 3 | 0
8 | -5.13 | 2.26 | 25.4237 | 9.6 | 0.3 | 4.5 | 9.85 | 5.55 | 6.1999 | 0 | 0.2001 | 3 | 0
15 | -5.51 | 3.32 | 27.6786 | 11.1 | 0.5 | 6.6 | 9.9 | 5.5 | 5.0088 | 0 | 0.25439 | 3 | 0
50 | -2.92 | 2.2 | 30.8219 | 12.1 | 1.1 | 6.8 | 9.2 | 5.4 | 11.7533 | 0 | 0 | 4 | 0
63 | -10.21 | 1.87 | 30.2817 | 13.1 | 0.8 | 6.8 | 9.25 | 5.3 | 13.0659 | 0 | 0 | 4 | 0
71 | -13.43 | 1.42 | 16.8919 | 11.1 | 1.3 | 6.3 | 9.1 | 5.25 | 17.2732 | 0 | 0 | 4 | 0
86 | -18.87 | 1.42 | 32.2785 | 13.7 | 0.8 | 6.2 | 9.5 | 5.35 | 14.8761 | 0 | 0.10168 | 4 | 0
94 | -17.06 | 1.89 | 33.0986 | 10.8 | 0.1 | 6.2 | 9.5 | 5.2 | 17.6568 | 0 | 0.072632 | 4 | 0
135 | -16.25 | 2.74 | 33.0986 | 15.3 | 0.6 | 6.8 | 10.7 | 3.9 | 22.1144 | 0 | 0 | 4 | 0
142 | -11.26 | 2.16 | 26.7606 | 14.7 | 0.6 | 6.7 | 11.05 | 3.5 | 20.8307 | 0 | 0 | 4 | 1
149 | -6.02 | 2.1 | 32.3944 | 13 | 0.9 | 6.3 | 11.35 | 3.15 | 18.9789 | 0 | 0 | 4 | 0
156 | -3.74 | 1.84 | 34.2857 | 10.9 | 0.6 | 6.7 | 11.45 | 2.85 | 18.4743 | 0 | 0 | 4 | 0
169 | -2.95 | 2.79 | 42.2535 | 15.8 | 0.4 | 6.4 | 11.65 | 2.05 | 17.4294 | 0 | 0.11356 | 3 | 0
176 | -9.96 | 2.79 | 28.5714 | 15 | 0.6 | 6.6 | 12.1 | 1.75 | 16.2874 | 0 | 0.18223 | 3 | 0
182 | -17.1 | 2.1 | 38.0282 | 16 | 0.6 | 6.6 | 12.9 | 1.5 | 15.5675 | 0 | 0.20891 | 3 | 0
189 | -14.49 | 2.1 | 23.1884 | 14.5 | 0.4 | 6.2 | 13.7 | 1.05 | 9.6678 | 0 | 0.3727 | 4 | 0
209 | -8.42 | 2.53 | 30.137 | 14.3 | 0.2 | 6.1 | 15.45 | 0 | 2.0251 | 0 | 0.81728 | 3 | 0
216 | -19.5 | 2.32 | 32.4324 | 15.5 | 0.4 | 6.6 | 16.25 | 0 | 1.5529 | 0 | 0.4672 | 3 | 1
222 | -18.77 | 0.88 | 6.8627 | 12.8 | 0.7 | 6.6 | 15.9 | 1.3 | 1.4167 | 0 | 0.47194 | 3 | 1
1 | 1.6 | 2.6 | 9.2308 | 9.3 | 0.26 | 6 | 12 | 7.05 | 0.97534 | 0 | 15.9126 | 3 | 0
72 | -4.66 | 4.3 | 39.2857 | 11 | 1.2 | 6 | 14.05 | 8.3 | 3.1804 | 0 | 0.69395 | 3 | 0
80 | -2.63 | 3.5 | 45.8333 | 10 | 1.6 | 6 | 14.5 | 9.55 | 1.9021 | 0 | 0.80172 | 3 | 0
85 | -2.52 | 2.8 | 32 | 11 | 1.8 | 6.5 | 14.7 | 12.05 | 0.83476 | 0 | 0.7954 | 3 | 0
93 | -5.65 | 3.7 | 26.4286 | 12 | 2.1 | 6.8 | 14.8 | 11.75 | 0.58025 | 0 | 0.96044 | 3 | 0
105 | -6.04 | 3.8 | 28.5714 | 10 | 1.8 | 6.3 | 15.45 | 11.8 | 0.59654 | 0 | 0.81089 | 3 | 0
111 | -4.23 | 4 | 27.6923 | 10 | 0.9 | 6 | 15.55 | 12.3 | 0.48422 | 0 | 2.4613 | 3 | 0
118 | -6.77 | 2.6 | 29 | 9 | 1.8 | 7 | 15.75 | 13.35 | 1.4867 | 0 | 0.86683 | 3 | 0
125 | -9.3 | 3 | 26.6667 | 11 | 1.95 | 6.8 | 15.95 | 13.55 | 2.8573 | 0 | 16.6115 | 3 | 0
139 | -1.54 | 2.3 | 31.25 | 10 | 2 | 7 | 16.25 | 14.6 | 3.3106 | 0 | 0.52468 | 3 | 0
145 | -0.35 | 1.5 | 39.2857 | 8 | 1.8 | 6.4 | 16.45 | 14.7 | 0.63725 | 0 | 0.74274 | 3 | 0
185 | -10.24 | 4.1 | 13.6364 | 12 | 0.5 | 6.4 | 17.6 | 14.3 | 0.35017 | 0 | 6.0976 | 3 | 0
191 | -19.99 | 4 | 33.3333 | 12.6 | 1 | 6.3 | 17.7 | 14.05 | 0.51633 | 0 | 10.1676 | 4 | 0
206 | -31.63 | 4.7 | 20 | 13.5 | 1.1 | 6.7 | 18.4 | 14.7 | 1.0011 | 0 | 2.4514 | 3 | 0
213 | -9.3 | 4.2 | 22.6667 | 9.8 | 1.2 | 7 | 18.7 | 15.2 | 0.94642 | 0 | 3.4777 | 3 | 0
219 | -3.11 | 4.1 | 28 | 10 | 1.5 | 6.7 | 18.65 | 15.55 | 0.78185 | 0 | 6.0833 | 3 | 0
226 | -1.28 | 3.1 | 28 | 11 | 1.5 | 6.8 | 18.75 | 15.75 | 1.1919 | 0 | 5.4473 | 3 | 0
294 | -0.4 | 3.1 | 12.3077 | 12.6 | 0.5 | 6.5 | 20.5 | 17.4 | 0.73032 | 0 | 15.3258 | 3 | 0
298 | 1.4 | 2.4 | 12.2222 | 10.5 | 0.7 | 6.5 | 20.9 | 17.5 | 1.3574 | 0 | 15.7577 | 3 | 0
305 | -0.26 | 2.8 | 11.6667 | 12 | 1 | 13.1 | 21.3 | 17.7 | 3.4017 | 0 | 16.3525 | 3 | 0
360 | -5.65 | 2 | 25 | 10 | 1.3 | 6.7 | 20.9 | 19.05 | 0.073546 | 0 | 15.7688 | 3 | 0
374 | -6.27 | 3.1 | 22.2222 | 10 | 1.5 | 6.5 | 21.85 | 19.8 | 2.7992 | 0 | 13.1179 | 3 | 0
398 | -4.07 | 2.1 | 22.2222 | 8 | 1 | 7.7 | 20.95 | 18.55 | 3.391 | 0 | 4.3997 | 3 | 0
405 | -5.25 | 3.3 | 34.375 | 9 | 1 | 6.3 | 20.4 | 18.45 | 1.7033 | 0 | 18.0725 | 3 | 0
418 | -5.08 | 2 | 32.3529 | 7 | 1.2 | 6.5 | 22.7 | 19.4 | 1.274 | 0 | 18.99 | 3 | 0
438 | -0.99 | 3.8 | 26.6667 | 14 | 1.1 | 7.3 | 22.6 | 18.95 | 1.0526 | 0 | 18.6009 | 3 | 0
445 | -2.59 | 3.4 | 25 | 12 | 1 | 6 | 22.6 | 19.45 | 0.61274 | 0 | 18.0523 | 3 | 0
451 | -2.3 | 3 | 26.4706 | 12 | 1.3 | 7 | 22.75 | 20.3 | 0.36479 | 0 | 17.722 | 3 | 0
458 | -0.81 | 3.5 | 26.4706 | 12 | 1.2 | 6 | 22.5 | 19.25 | 0.224 | 0 | 17.6396 | 3 | 0
471 | -4.17 | 3.07 | 31.1765 | 12.5 | 1 | 6 | 22.1 | 18.7 | 0.26203 | 0 | 17.0501 | 3 | 0
478 | -2.74 | 3.7 | 26.4706 | 13 | 1.4 | 6 | 22.1 | 19.45 | 0.78416 | 0 | 14.513 | 3 | 0
484 | -1.08 | 3.2 | 29.4118 | 11 | 1 | 6.2 | 21.7 | 18.9 | 0.54638 | 0 | 14.1278 | 3 | 0
491 | -2.71 | 1.5 | 13.8889 | 15 | 1.2 | 6 | 21.4 | 18.65 | 0.48294 | 0 | 13.0077 | 3 | 0
511 | -3.26 | 3.6 | 25 | 12.5 | 1 | 6.4 | 22.05 | 18.6 | 0.24082 | 0.16051 | 4.2893 | 3 | 0
518 | -3.09 | 2.9 | 21.7647 | 12.5 | 0.9 | 6 | 21.95 | 18.75 | 0.12956 | 0.14491 | 4.4693 | 3 | 0
524 | -2.47 | 3.75 | 31.25 | 13 | 0.8 | 6 | 21.9 | 18.95 | 0.11085 | 0.056596 | 8.5853 | 3 | 0
531 | -2.56 | 2.75 | 26.1111 | 10.6 | 1 | 6 | 22.05 | 18.75 | 0.2795 | 0 | 8.9223 | 3 | 0
544 | -6.17 | 3.05 | 31.1765 | 10.5 | 1 | 6.5 | 22.2 | 18.85 | 1.0721 | 0 | 3.8209 | 3 | 0
551 | -3.78 | 3.95 | 30.6667 | 13 | 1 | 6.1 | 22.35 | 19.5 | 0.2977 | 0.69389 | 3.6012 | 3 | 0
557 | -4.8 | 1.75 | 24.2105 | 8.3 | 1 | 6.4 | 22.55 | 19.55 | 0.32633 | 0.59627 | 3.6654 | 3 | 0
564 | -4.55 | 2.7 | 26.3158 | 8.9 | 1 | 6 | 22.25 | 19.25 | 0.72102 | 0 | 10.2011 | 3 | 0
577 | -3.41 | 2.85 | 23.8889 | 11.3 | 1.1 | 6 | 22.15 | 20.2 | 0.38678 | 0 | 21.7682 | 3 | 0
584 | -3.76 | 2.85 | 28.3333 | 10.2 | 0.9 | 6.2 | 22.15 | 20.2 | 0.46999 | 0 | 20.7938 | 3 | 0
591 | -3.86 | 3.25 | 23.5294 | 12.1 | 0.8 | 6 | 21.9 | 19.55 | 0.52662 | 0 | 19.049 | 3 | 0
598 | -2.59 | 3.1 | 12.7778 | 12.4 | 0.6 | 6 | 21.5 | 19.5 | 0.70739 | 0 | 19.1508 | 3 | 0
611 | -5.93 | 2.1 | 16.8421 | 12 | 1.1 | 6.5 | 22 | 18.6 | 0.55637 | 0 | 15.2968 | 3 | 0
617 | -1.71 | 3 | 29.4444 | 11 | 1 | 6 | 22.1 | 18.6 | 0.46758 | 0 | 8.0246 | 3 | 0
625 | -3.15 | 2.3 | 20 | 10.7 | 1.1 | 6 | 22.1 | 17.5 | 0.91276 | 0 | 3.8995 | 3 | 0
631 | -3.87 | 2.9 | 28.8889 | 13.8 | 0.7 | 6.5 | 21.85 | 19.55 | 0.88798 | 0 | 7.874 | 3 | 0
644 | -0.7 | 3.3 | 29.4118 | 12.5 | 0.8 | 6 | 21.45 | 20 | 0.59865 | 0 | 17.5462 | 3 | 0
650 | -1.58 | 2.35 | 34.375 | 10.7 | 0.7 | 6.3 | 21.45 | 18.55 | 0.8458 | 0 | 4.005 | 3 | 0
657 | -1.98 | 2.8 | 25.5556 | 10.5 | 0.8 | 6.3 | 21.2 | 16.6 | 1.1949 | 0 | 3.886 | 3 | 0
664 | -4.84 | 3.4 | 31.7647 | 9.7 | 0.9 | 6 | 20.9 | 15.05 | 1.1733 | 0 | 5.0824 | 3 | 0
677 | -1.85 | 2.8 | 30.5556 | 9.8 | 0.4 | 6 | 21.1 | 17.85 | 0.95416 | 0 | 6.6497 | 3 | 0
684 | -0.13 | 2.5 | 30.5556 | 10 | 0.8 | 6 | 20.9 | 17.2 | 0.84716 | 0 | 3.9678 | 3 | 0
690 | -1.84 | 2.6 | 30.5556 | 9 | 0.9 | 6 | 20.9 | 16.75 | 0.74249 | 0 | 4.0456 | 3 | 0
697 | -3.25 | 3 | 26.4706 | 12 | 0.9 | 6 | 20.7 | 16.6 | 0.93453 | 0 | 3.8883 | 3 | 0
710 | -3.03 | 3.2 | 27.7778 | 12.4 | 0.9 | 6.1 | 20.25 | 16.45 | 1.235 | 0 | 9.1568 | 3 | 0
717 | -2.96 | 3.6 | 36.25 | 12.6 | 0.4 | 6 | 20.2 | 16.5 | 1.2629 | 0 | 14.7986 | 3 | 0
724 | -4.44 | 2.5 | 12.2222 | 22.2 | 0.9 | 6.3 | 20.05 | 16.35 | 1.5315 | 0 | 15.8092 | 3 | 1
730 | -6.02 | 2.3 | 23.1579 | 8.6 | 1 | 6 | 19.8 | 16.2 | 1.4555 | 0 | 15.8129 | 3 | 0
744 | -6.26 | 3.5 | 26.6667 | 8.6 | 1 | 6 | 19.4 | 15.45 | 1.11 | 0 | 11.5465 | 3 | 0
751 | -13.29 | 2.53 | 36.1111 | 7.1 | 0.8 | 6 | 18.75 | 15.3 | 0.83911 | 0 | 10.7213 | 3 | 0
764 | -10.22 | 2.6 | 25.7895 | 8.6 | 0.9 | 6 | 18.55 | 14.7 | 4.2644 | 0 | 5.052 | 3 | 1
770 | -5.52 | 2.5 | 23.6842 | 11.15 | 0.8 | 6.2 | 18.25 | 14.75 | 2.4817 | 0 | 4.6155 | 3 | 0
784 | -4.99 | 3.05 | 22.2222 | 9.8 | 0.5 | 6 | 17.5 | 14.85 | 1.109 | 0 | 13.1818 | 3 | 0
790 | -4.51 | 3.05 | 23.6842 | 10 | 0.5 | 6.5 | 17.25 | 14.05 | 1.6794 | 0 | 14.8871 | 3 | 0
797 | -3.79 | 2.9 | 22.1053 | 9.5 | 0.6 | 6.2 | 16.75 | 13.7 | 2.0191 | 0 | 14.2215 | 3 | 0
804 | -2.29 | 2.95 | 27.3684 | 7.6 | 0.5 | 6.2 | 16.95 | 13.95 | 1.4893 | 0 | 14.7624 | 3 | 0
817 | -0.45 | 3.35 | 27.8947 | 9.85 | 0.5 | 6.2 | 16.8 | 13.05 | 0.77304 | 0.42283 | 12.3331 | 3 | 0
824 | -1.91 | 3.1 | 23.6842 | 8.3 | 0.6 | 6 | 16.55 | 12.4 | 0.79657 | 0.62953 | 12.1434 | 3 | 0
830 | -1.16 | 3.55 | 30 | 8.95 | 0.5 | 6.2 | 16.05 | 12.2 | 0.56114 | 1.21 | 12.8146 | 3 | 0
836 | -5.66 | 3.1 | 28.9474 | 9.9 | 0.7 | 6 | 15.95 | 12.2 | 1.0578 | 0.89405 | 12.7492 | 3 | 1
851 | -3.5 | 3 | 30 | 7.9 | 0.8 | 6.5 | 15.7 | 12.1 | 2.2541 | 0 | 13.7664 | 3 | 0
858 | -2.88 | 3 | 26.3158 | 9 | 0.7 | 6 | 15.75 | 12.05 | 0.8385 | 0.74533 | 13.7227 | 3 | 0
864 | -4.72 | 2.79 | 26.3158 | 7.75 | 0.7 | 6 | 15.6 | 10.7 | 0.36669 | 1.2724 | 13.2587 | 3 | 0
870 | -4.43 | 3.3 | 25.2632 | 10.5 | 0.6 | 6 | 15.1 | 9.6 | 0.49734 | 1.0345 | 9.5642 | 3 | 0
884 | -1.53 | 0.285 | 26.3158 | 8.7 | 0.6 | 6.2 | 15 | 11.05 | 1.134 | 0.83122 | 7.3901 | 3 | 0
890 | -0.72 | 3.1 | 26.3158 | 8.3 | 0.6 | 6.5 | 14.8 | 11.3 | 1.0668 | 0.78146 | 3.5909 | 3 | 0
897 | -0.66 | 3.2 | 26.3158 | 8.45 | 0.7 | 6 | 14.4 | 11.45 | 1.9208 | 0 | 1.9812 | 3 | 0
904 | -2.16 | 2.85 | 27.3684 | 8.25 | 0.7 | 6.5 | 14.2 | 10.45 | 1.9859 | 0 | 1.9924 | 3 | 0
916 | -2.55 | 3.35 | 26.3158 | 8.2 | 0.6 | 6 | 13.55 | 10.4 | 1.8395 | 1.1853 | 0.96321 | 3 | 0
924 | -2.3 | 3 | 26.3158 | 7.75 | 0.6 | 10 | 13.45 | 11.1 | 6.6469 | 0 | 3.1035 | 3 | 0
930 | -5.74 | 2.95 | 27.8947 | 8.05 | 0.6 | 6.8 | 13.65 | 9.9 | 5.5696 | 0 | 4.7521 | 3 | 0
940 | -6.04 | 2.9 | 27.8947 | 8.25 | 0.6 | 6.5 | 13.85 | 9.9 | 2.7757 | 0.91674 | 0.65523 | 3 | 0

## Test set
Ring number | S | To | Pr | Th | Fp | Gf | C | W | MSPT | MDPT | MUCS | Gc | St
66 | -19.13 | 2.64 | 32.3944 | 12 | 1.5 | 6 | 16 | 7.5 | 12.7672 | 0 | 0 | 4 | 0
101.3333 | -5.61 | 1.8685 | 17.8341 | 11.5534 | 1.4185 | 6.5 | 15.7 | 8.2 | 10.0776 | 0 | 0 | 1 | 0
164 | -8.1 | 3.0571 | 13.5168 | 14.56 | 1.6142 | 6.5 | 15.33 | 10.34 | 3.7635 | 0 | 9.8669 | 3 | 0
210.6667 | -6.5 | 3 | 13.5168 | 11.9784 | 0.87785 | 6.3 | 15.64 | 11.49 | 4.5314 | 0.37518 | 7.4009 | 3 | 1
257.3333 | -13.47 | 2.2081 | 5.3374 | 15.6057 | 0.6 | 6 | 16.86 | 12.94 | 5.3941 | 0 | 14.6909 | 3 | 1
290.6667 | -0.15 | 2.3467 | 4.3015 | 15.7534 | 1.0738 | 7.9 | 16.7 | 8.3 | 5.2793 | 0 | 20.3793 | 3 | 0
324 | -1.17 | 3.1482 | 8.5656 | 14.0502 | 1.2851 | 6 | 17.1 | 12.9 | 2.5276 | 2.4738 | 15.0375 | 3 | 0
357.3333 | 0.05 | 3.5736 | 14.0506 | 15.6057 | 0.90388 | 6 | 17.6 | 13.6 | 5.7381 | 0 | 11.0096 | 3 | 0
444 | -0.27 | 3.4646 | 10.7317 | 11.0817 | 0 | 6 | 18.7 | 11.1 | 1.3652 | 1.5826 | 19.6037 | 3 | 0
30 | -2.54 | 2.1 | 19.1781 | 14.3 | 1.7 | 6.5 | 23.55 | 12.15 | 8.6903 | 0 | 0 | 2 | 0
65 | -1.33 | 2.21 | 14.1176 | 18.1 | 1.6 | 6 | 20.65 | 11.9 | 0.14639 | 12.263 | 0 | 2 | 0
93 | -2.95 | 1.26 | 20.5479 | 21.4 | 1.8 | 6 | 19.65 | 12.2 | 4.5425 | 0 | 0.75746 | 3 | 1
130 | -0.95 | 2.05 | 11.9718 | 24.2 | 1.3 | 6 | 18.9 | 10.15 | 1.9143 | 0 | 0.87143 | 3 | 0
164 | -0.24 | 1.26 | 26.7857 | 12 | 1.8 | 6 | 17.15 | 10.3 | 27.9458 | 0 | 0 | 3 | 0
195 | -0.95 | 1.16 | 35.7143 | 16.7 | 1.3 | 5 | 16.45 | 9.25 | 4.2981 | 0 | 0.59702 | 3 | 0
230 | -1.42 | 2.63 | 23.6842 | 18.9 | 1.6 | 6.5 | 15.85 | 11.1 | 24.2123 | 0 | 0 | 3 | 0
263 | -1.21 | 1.51 | 21.9512 | 16.7 | 1.7 | 6.6 | 16.25 | 11.2 | 8.7898 | 0 | 0.33785 | 3 | 1
297 | 0.17 | 2.63 | 29.375 | 18.9 | 1.8 | 6.5 | 15.55 | 11.25 | 24.7833 | 0 | 0 | 3 | 0
330 | -3.2 | 1.16 | 25 | 16.7 | 1.5 | 5 | 17.25 | 9.25 | 7.8875 | 0 | 0.40667 | 3 | 0
364 | -0.59 | 0.74 | 19.4118 | 21.8 | 1.3 | 5 | 15.8 | 8.2 | 22.3859 | 0 | 0 | 3 | 0
396 | -0.49 | 1.26 | 19.4118 | 20.3 | 1.5 | 5 | 15.45 | 9 | 27.7367 | 0 | 0.18162 | 3 | 0
430 | -14.37 | 1.63 | 26.7857 | 13.1 | 1.2 | 5 | 15.45 | 9.1 | 7.1885 | 0 | 0.44615 | 3 | 0
464 | -0.28 | 2.84 | 19.4118 | 20.3 | 1.2 | 5 | 15.25 | 10 | 16.8242 | 0 | 0.076918 | 3 | 0
500 | 2.48 | 2.26 | 19.4118 | 21.8 | 1.3 | 5 | 15.45 | 8.8 | 21.2938 | 0 | 0.14496 | 3 | 0
533 | -4.85 | 2.58 | 28.3784 | 18.9 | 1.8 | 5 | 16.75 | 12.15 | 24.4509 | 0 | 0 | 3 | 0
567 | -4.31 | 1.53 | 21.6216 | 15.6 | 1.4 | 4.8 | 18.6 | 10.3 | 31.1054 | 0 | 0 | 3 | 0
600 | -7.44 | 1.53 | 27.3256 | 15.6 | 1.5 | 5 | 19.95 | 10.95 | 31.7343 | 0 | 0 | 3 | 0
627 | -0.9 | 1.904 | 7.1691 | 11.58 | 0.6 | 6 | 20.95 | 13.45 | 2.5099 | 0 | 15.5347 | 3 | 1
660 | -2.46 | 2.8 | 8.3784 | 10.35 | 1 | 6 | 21.75 | 15.25 | 3.1806 | 0 | 7.253 | 3 | 0
690 | -1.33 | 2.58 | 10.7317 | 10.5 | 0 | 6 | 19.7 | 10.75 | 2.2062 | 0 | 27.0948 | 3 | 0
730 | 1.64 | 2.3467 | 4.3015 | 15.7534 | 1.0738 | 7.9 | 16 | 8.15 | 5.0138 | 0 | 18.7737 | 3 | 0
766 | -3.1 | 2.2 | 6.1905 | 11.7 | 0.1 | 6.4 | 13.5 | 4.65 | 4.107 | 0 | 20.4895 | 3 | 0
800 | -2.13 | 1.84 | 32.3944 | 12.1 | 0.9 | 6.3 | 11 | 4.55 | 14.9779 | 0 | 0 | 4 | 0
57 | -3.21 | 2.2 | 30.8219 | 12.1 | 1.1 | 6.8 | 9.2 | 5.35 | 11.8692 | 0 | 0 | 4 | 0
101 | -19.8 | 2.1 | 32.3944 | 12.1 | 2 | 8 | 9.7 | 5.15 | 25.2362 | 0 | 0 | 4 | 0
162 | -2.27 | 2.79 | 42.2535 | 15.8 | 0.4 | 6.4 | 11.55 | 2.4 | 18.4583 | 0 | 0.042424 | 3 | 0
196 | -13.46 | 2.53 | 30.137 | 14.3 | 0.2 | 6 | 14.15 | 0.85 | 1.9209 | 0 | 0.8241 | 3 | 0
65 | -1.61 | 1.21 | 27.8947 | 8.05 | 0.6 | 5 | 13.75 | 9.45 | 4.3629 | 0 | 0.56537 | 3 | 0
98 | -4.96 | 3.7 | 26.4286 | 10 | 1.8 | 6.8 | 14.8 | 11.4 | 0.59192 | 0 | 0.90939 | 3 | 0
132 | -1.72 | 3.5736 | 13.5168 | 15.6057 | 0.40543 | 6.2 | 15.95 | 13.8 | 11.5759 | 0 | 5.8793 | 3 | 0
200 | -46.48 | 4.2 | 22.6667 | 10 | 1.2 | 6 | 18.1 | 14.4 | 0.81866 | 0 | 3.8517 | 3 | 0
285 | -2.24 | 3.6 | 12.2222 | 12.6 | 0.4 | 6 | 20 | 17.15 | 1.3358 | 0 | 14.9977 | 3 | 0
368 | -8.71 | 3.1 | 22.2222 | 10 | 1 | 6.5 | 21.35 | 19.65 | 2.4904 | 0 | 14.1757 | 3 | 0
431 | -1.53 | 2 | 26.6667 | 7 | 1 | 6.5 | 22.25 | 19.4 | 1.497 | 0 | 18.1631 | 3 | 0
464 | -3.61 | 3.07 | 30.5556 | 12 | 1 | 6 | 22.05 | 17.7 | 0.12287 | 0 | 18.3573 | 3 | 0
504 | -1.73 | 2.7 | 26.3158 | 13 | 1 | 6 | 22.15 | 19 | 0.70943 | 0 | 7.0321 | 3 | 0
538 | -2.32 | 2.35 | 16.8421 | 10.7 | 1 | 6 | 21.95 | 18.6 | 0.68938 | 0 | 4.1483 | 3 | 0
571 | -5.52 | 2.85 | 26.4706 | 12 | 1.1 | 6 | 22 | 19.45 | 0.29018 | 0 | 21.8192 | 3 | 0
604 | -6.46 | 3.3 | 12.7778 | 12.4 | 0.8 | 6 | 21.6 | 19.35 | 0.64828 | 0 | 18.3861 | 3 | 1
637 | -3.95 | 2.85 | 29.4118 | 12.5 | 0.8 | 6 | 21.7 | 20.2 | 0.65275 | 0 | 14.9974 | 3 | 0
670 | -2.28 | 2.8 | 30.5556 | 9.8 | 0.9 | 6 | 21.05 | 16.45 | 0.96465 | 0 | 7.1346 | 3 | 0
704 | -1.76 | 3.1 | 30.5556 | 9.8 | 0.9 | 6 | 20.45 | 16.7 | 1.0168 | 0 | 5.3094 | 3 | 0
737 | -5.75 | 2.3 | 23.1579 | 8.6 | 0.9 | 6 | 19.55 | 16.2 | 1.2521 | 0 | 15.3859 | 3 | 0
777 | -3.92 | 3.05 | 22.2222 | 9.8 | 0.5 | 6 | 17.95 | 15.1 | 1.0189 | 0 | 9.6935 | 3 | 0
810 | -2.48 | 3.05 | 22.1053 | 7.6 | 0.5 | 6 | 17.25 | 13.85 | 1.2078 | 0 | 13.5529 | 3 | 0
843 | -2.71 | 3 | 30 | 7.9 | 0.8 | 6.5 | 15.85 | 12.1 | 2.038 | 0 | 11.7501 | 3 | 0
877 | -4.81 | 3.3 | 26.3158 | 10.5 | 0.6 | 6 | 15.35 | 10.45 | 0.66719 | 1.0147 | 8.8292 | 3 | 0
910 | -0.03 | 3.35 | 26.3158 | 8.25 | 0.6 | 6.5 | 13.95 | 9.7 | 1.1212 | 0.78265 | 1.905 | 3 | 0